## Локальная смета
| СОГЛАСОВАНО: | [11 empty] | УТВЕРЖДАЮ:
| _____________________________ | [11 empty] | __________________________
| " _____ " ________________ 2010 г. | [11 empty] | "____" ______________2010 г.
Жилой дом по ул.Закамская, 2а
(наименование стройки)
ЛОКАЛЬНЫЙ СМЕТНЫЙ РАСЧЕТ №
(локальная смета)
|  | на | Капитальный ремонт фасада многоквартирного дома по адресу: г.Пермь, ул.Закамская, 2а
(наименование работ и затрат, наименование объекта)
Основание:
|  |  | Сметная стоимость строительных работ ___________________________________________________________ | [5 empty] | ___________________________3870060,29 |  | руб.
|  |  | Средства на оплату труда ___________________________________________________________ | [5 empty] | ___________________________651541,25 |  | руб.
|  |  | Сметная трудоемкость ___________________________________________________________ | [5 empty] | ___________________________________________________________7141,57 |  | чел.час
Составлен(а) в текущих (прогнозных) ценах по состоянию на 2 кв 2010 г.
№ пп | Обоснование | Наименование | Ед. изм. | Кол. | Стоимость единицы, руб. |  |  |  | Общая стоимость, руб. |  |  |  | Т/з осн. раб.на ед. | Т/з осн. раб. Всего | Т/з мех. на ед. | Т/з мех. Всего
[5 empty] | Всего | В том числе |  |  | Всего | В том числе
[6 empty] | Осн.З/п | Эк.Маш | З/пМех |  | Осн.З/п | Эк.Маш | З/пМех
1 | 2 | 3 | 4 | 5 | 6 | 7 | 8 | 9 | 10 | 11 | 12 | 13 | 14 | 15 | 16 | 17
Раздел 1. Демонтаж
1 | ТЕРр53-02-01 | Разборка кладки стен из: кирпича | 10 м3 кладки | 0.6 | 4290.62 | 2315.27 | 1975.35 | 213.25 | 2574.37 | 1389.16 | 1185.21 | 127.95 | 212.41 | 127.45 | 15.35 | 9.21
2 | ТЕР46-04-014-01 | Разборка ступеней на косоурах | 100 м ступеней | 0.7812 | 951.44 | 823.61 | 127.83 | 11.08 | 743.26 | 643.4 | 99.86 | 8.66 | 66.1 | 51.64 | 0.81 | 0.63
3 | ТЕР46-04-003-01 | Разборка железобетонных конструкций объемом более 1 м3 при помощи отбойных молотков из бетона марки 100 | 1 м3 | 4 | 905.5 | 147.14 | 717.43 | 61.7 | 3622 | 588.56 | 2869.72 | 246.8 | 12.11 | 48.44 | 4.51 | 18.04
4 | ТЕРр59-03-01 | Разборка металлических лестничных решеток, при весе одного метра решетки: до 60 кг | 100 м решетки | 0.03 | 630.66 | 534.02 | 10.99 |  | 18.92 | 16.02 | 0.33 |  | 47.3 | 1.42
5 | ТЕРр60-02-01 | Разборка дымовых кирпичных труб и боровов: в один канал | 100 м | 0.17 | 2071.21 | 1909.5 | 161.71 | 54.45 | 352.11 | 324.62 | 27.49 | 9.26 | 164.47 | 27.96 | 3.98 | 0.68
6 | ТЕРр60-02-02 | Разборка дымовых кирпичных труб и боровов: добавлять на каждый следующий канал | 100 м | 0.17 | 1170.4 | 1096.45 | 73.95 | 24.9 | 198.97 | 186.4 | 12.57 | 4.23 | 94.44 | 16.05 | 1.82 | 0.31
7 | ТЕРр68-13-02 | Разборка асфальтобетонных покрытий тротуаров толщиной до 4 см: с помощью молотков отбойных пневматических | 1000 м2 | 0,1805 180,5*1/1000 | 3227.18 | 683.3 | 2543.88 | 214.78 | 582.51 | 123.34 | 459.17 | 38.77 | 57.76 | 10.43 | 15.7 | 2.83
Раздел 2. Крыльцо №1
8 | ТЕР01-02-057-01 | Разработка грунта вручную в траншеях глубиной до 2 м без креплений с откосами, группа грунтов: 1 | 100 м3 грунта | 0.0239 | 1307.44 | 1307.44 |  |  | 31.25 | 31.25 |  |  | 118 | 2.82
9 | ТЕР11-01-001-02 | Уплотнение грунта щебнем | 100 м2 площади уплотнения | 0.0542 | 852.87 | 91.94 | 90.5 | 12.04 | 46.23 | 4.98 | 4.91 | 0.65 | 7.7 | 0.42 | 0.88 | 0.05
10 | ТЕР07-01-002-01 | Устройство прослойки из раствора под подошвы фундаментов | 100 м2 площади подошвы фундамента | 0.0033 | 826.4 | 25.03 | 29.41 | 3.97 | 2.73 | 0.08 | 0.1 | 0.01 | 2.06 | 0.01 | 0.29
11 | ТЕР08-02-001-01 | Кладка из керамического одинарного полнотелого кирпича наружных стен простых: при высоте этажа до 4м | 1 м3 кладки | 0.54 | 618.31 | 63.88 | 35.92 | 6.29 | 333.89 | 34.5 | 19.4 | 3.4 | 5.4 | 2.92 | 0.4 | 0.22
12 | ТЕР06-01-035-01 | Устройство площадки и ступеней в опалубке | 100 м3 железобетона в деле | 0.0163 | 76999.94 | 12967.48 | 8708.51 | 1116.83 | 1255.1 | 211.37 | 141.95 | 18.2 | 1016.26 | 16.57 | 72.31 | 1.18
13 | СЦМ-204-9182 | Сетка сварная из холоднотянутой проволоки 5 мм | т | 0.0136 | 10440 |  |  |  | 141.98
14 | ТЕР15-02-001-01 | Улучшенная штукатурка цементно-известковым раствором по камню: стен | 100 м2 оштукатуриваемой поверхности | 0.0307 | 1943.74 | 969.64 | 102.11 | 43.7 | 59.67 | 29.77 | 3.13 | 1.34 | 70.88 | 2.18 | 2.78 | 0.09
15 | ТЕР11-01-015-08 | Железнение цементных покрытий | 100 м2 покрытия | 0.0516 | 179.96 | 146.12 | 7.45 | 1.37 | 9.29 | 7.54 | 0.38 | 0.07 | 10.8 | 0.56 | 0.1 | 0.01
Раздел 3. Крыльцо №2
16 | ТЕР01-02-057-01 | Разработка грунта вручную в траншеях глубиной до 2 м без креплений с откосами, группа грунтов: 1 | 100 м3 грунта | 0.04284 | 1307.44 | 1307.44 |  |  | 56.01 | 56.01 |  |  | 118 | 5.06
17 | ТЕР11-01-001-02 | Уплотнение грунта щебнем | 100 м2 площади уплотнения | 0.063 | 852.87 | 91.94 | 90.5 | 12.04 | 53.73 | 5.79 | 5.7 | 0.76 | 7.7 | 0.49 | 0.88 | 0.06
18 | ТЕР07-01-002-01 | Устройство прослойки из раствора под подошвы фундаментов | 100 м2 площади подошвы фундамента | 0.018 | 826.4 | 25.03 | 29.41 | 3.97 | 14.88 | 0.45 | 0.53 | 0.07 | 2.06 | 0.04 | 0.29 | 0.01
19 | ТЕР08-02-001-01 | Кладка из керамического одинарного полнотелого кирпича наружных стен простых: при высоте этажа до 4м | 1 м3 кладки | 0.95 | 618.31 | 63.88 | 35.92 | 6.29 | 587.39 | 60.69 | 34.12 | 5.98 | 5.4 | 5.13 | 0.4 | 0.38
20 | ТЕР06-01-035-01 | Устройство площадки и ступеней в опалубке | 100 м3 железобетона в деле | 0.022 | 76999.94 | 12967.48 | 8708.51 | 1116.83 | 1694 | 285.28 | 191.59 | 24.57 | 1016.26 | 22.36 | 72.31 | 1.59
21 | СЦМ-204-9182 | Сетка сварная из холоднотянутой проволоки 5 мм | т | 0.0163 | 10440 |  |  |  | 170.17
22 | ТЕР15-02-001-01 | Улучшенная штукатурка цементно-известковым раствором по камню: стен | 100 м2 оштукатуриваемой поверхности | 0.0542 | 1943.74 | 969.64 | 102.11 | 43.7 | 105.35 | 52.55 | 5.53 | 2.37 | 70.88 | 3.84 | 2.78 | 0.15
23 | ТЕР11-01-015-08 | Железнение цементных покрытий | 100 м2 покрытия | 0.0597 | 179.96 | 146.12 | 7.45 | 1.37 | 10.74 | 8.72 | 0.44 | 0.08 | 10.8 | 0.64 | 0.1 | 0.01
24 | ТЕР07-05-016-04 | Устройство металлических ограждений без поручней | 100 м ограждений | 0.166 | 17471.29 | 610.8 | 245.22 | 5.2 | 2900.23 | 101.39 | 40.71 | 0.86 | 45.65 | 7.58 | 2.59 | 0.43
25 | ТЕР13-03-002-04 | Огрунтовка металлических поверхностей за один раз: грунтовкой ГФ-021 КОЭФ. К ПОЗИЦИИ: Т.ч. п. 1.9 При нанесении ручным способом ОЗП=1,1; ЭМ=1,1; ЗПМ=1,1; ТЗ=1,1; ТЗМ=1,1 | 100 м2 окрашиваемой поверхности | 0.0209 | 313.43 | 88.25 | 10.85 | 0.15 | 6.55 | 1.84 | 0.23 |  | 5.841 | 0.12 | 0.022
26 | ТЕР13-03-004-26 | Окраска металлических огрунтованных поверхностей: эмалью ПФ-115 КОЭФ. К ПОЗИЦИИ: Т.ч. п. 1.9 При нанесении ручным способом ПЗ=2; ОЗП=2,2; ЭМ=2,2; ЗПМ=2,2; МАТ=2; ТЗ=2,2; ТЗМ=2,2 | 100 м2 окрашиваемой поверхности | 0.0209 | 1109.63 | 108.86 | 14.23 | 0.31 | 23.19 | 2.28 | 0.3 | 0.01 | 8.426 | 0.18 | 0.044
Раздел 4. Крыльцо №3
27 | ТЕР01-02-057-01 | Разработка грунта вручную в траншеях глубиной до 2 м без креплений с откосами, группа грунтов: 1 | 100 м3 грунта | 0.0332 | 1307.44 | 1307.44 |  |  | 43.41 | 43.41 |  |  | 118 | 3.92
28 | ТЕР11-01-001-02 | Уплотнение грунта щебнем | 100 м2 площади уплотнения | 0.0593 | 852.87 | 91.94 | 90.5 | 12.04 | 50.58 | 5.45 | 5.37 | 0.71 | 7.7 | 0.46 | 0.88 | 0.05
29 | ТЕР07-01-002-01 | Устройство прослойки из раствора под подошвы фундаментов | 100 м2 площади подошвы фундамента | 0.018 | 826.4 | 25.03 | 29.41 | 3.97 | 14.88 | 0.45 | 0.53 | 0.07 | 2.06 | 0.04 | 0.29 | 0.01
30 | ТЕР08-02-001-01 | Кладка из керамического одинарного полнотелого кирпича наружных стен простых: при высоте этажа до 4м | 1 м3 кладки | 0.76 | 618.31 | 63.88 | 35.92 | 6.29 | 469.92 | 48.55 | 27.3 | 4.78 | 5.4 | 4.1 | 0.4 | 0.3
31 | ТЕР06-01-035-01 | Устройство площадки и ступеней в опалубке | 100 м3 железобетона в деле | 0.022 | 76999.94 | 12967.48 | 8708.51 | 1116.83 | 1694 | 285.28 | 191.59 | 24.57 | 1016.26 | 22.36 | 72.31 | 1.59
32 | СЦМ-204-9182 | Сетка сварная из холоднотянутой проволоки 5 мм | т | 0.0163 | 10440 |  |  |  | 170.17
33 | ТЕР15-02-001-01 | Улучшенная штукатурка цементно-известковым раствором по камню: стен | 100 м2 оштукатуриваемой поверхности | 0.0542 | 1943.74 | 969.64 | 102.11 | 43.7 | 105.35 | 52.55 | 5.53 | 2.37 | 70.88 | 3.84 | 2.78 | 0.15
34 | ТЕР11-01-015-08 | Железнение цементных покрытий | 100 м2 покрытия | 0.0597 | 179.96 | 146.12 | 7.45 | 1.37 | 10.74 | 8.72 | 0.44 | 0.08 | 10.8 | 0.64 | 0.1 | 0.01
35 | ТЕР07-05-016-04 | Устройство металлических ограждений без поручней | 100 м ограждений | 0.17 | 17471.29 | 610.8 | 245.22 | 5.2 | 2970.12 | 103.84 | 41.69 | 0.88 | 45.65 | 7.76 | 2.59 | 0.44
36 | ТЕР13-03-002-04 | Огрунтовка металлических поверхностей за один раз: грунтовкой ГФ-021 КОЭФ. К ПОЗИЦИИ: Т.ч. п. 1.9 При нанесении ручным способом ОЗП=1,1; ЭМ=1,1; ЗПМ=1,1; ТЗ=1,1; ТЗМ=1,1 | 100 м2 окрашиваемой поверхности | 0.0215 | 313.43 | 88.25 | 10.85 | 0.15 | 6.74 | 1.9 | 0.23 |  | 5.841 | 0.13 | 0.022
37 | ТЕР13-03-004-26 | Окраска металлических огрунтованных поверхностей: эмалью ПФ-115 КОЭФ. К ПОЗИЦИИ: Т.ч. п. 1.9 При нанесении ручным способом ПЗ=2; ОЗП=2,2; ЭМ=2,2; ЗПМ=2,2; МАТ=2; ТЗ=2,2; ТЗМ=2,2 | 100 м2 окрашиваемой поверхности | 0.0215 | 1109.63 | 108.86 | 14.23 | 0.31 | 23.86 | 2.34 | 0.31 | 0.01 | 8.426 | 0.18 | 0.044
Раздел 5. Крыльцо № 4
38 | ТЕР01-02-057-01 | Разработка грунта вручную в траншеях глубиной до 2 м без креплений с откосами, группа грунтов: 1 | 100 м3 грунта | 0.0497 | 1307.44 | 1307.44 |  |  | 64.98 | 64.98 |  |  | 118 | 5.86
39 | ТЕР11-01-001-02 | Уплотнение грунта щебнем | 100 м2 площади уплотнения | 0.0731 | 852.87 | 91.94 | 90.5 | 12.04 | 62.34 | 6.72 | 6.62 | 0.88 | 7.7 | 0.56 | 0.88 | 0.06
40 | ТЕР07-01-002-01 | Устройство прослойки из раствора под подошвы фундаментов | 100 м2 площади подошвы фундамента | 0.0211 | 826.4 | 25.03 | 29.41 | 3.97 | 17.44 | 0.53 | 0.62 | 0.08 | 2.06 | 0.04 | 0.29 | 0.01
41 | ТЕР08-02-001-01 | Кладка из керамического одинарного полнотелого кирпича наружных стен простых: при высоте этажа до 4м | 1 м3 кладки | 1.39 | 618.31 | 63.88 | 35.92 | 6.29 | 859.45 | 88.79 | 49.93 | 8.74 | 5.4 | 7.51 | 0.4 | 0.56
42 | ТЕР06-01-035-01 | Устройство площадки и ступеней в опалубке | 100 м3 железобетона в деле | 0.0253 | 76999.94 | 12967.48 | 8708.51 | 1116.83 | 1948.1 | 328.08 | 220.33 | 28.26 | 1016.26 | 25.71 | 72.31 | 1.83
43 | СЦМ-204-9182 | Сетка сварная из холоднотянутой проволоки 5 мм | т | 0.0163 | 10440 |  |  |  | 170.17
44 | ТЕР15-02-001-01 | Улучшенная штукатурка цементно-известковым раствором по камню: стен | 100 м2 оштукатуриваемой поверхности | 0.0781 | 1943.74 | 969.64 | 102.11 | 43.7 | 151.81 | 75.73 | 7.97 | 3.41 | 70.88 | 5.54 | 2.78 | 0.22
45 | ТЕР11-01-015-08 | Железнение цементных покрытий | 100 м2 покрытия | 0.0698 | 179.96 | 146.12 | 7.45 | 1.37 | 12.56 | 10.2 | 0.52 | 0.1 | 10.8 | 0.75 | 0.1 | 0.01
46 | ТЕР07-05-016-04 | Устройство металлических ограждений без поручней | 100 м ограждений | 0.186 | 17471.29 | 610.8 | 245.22 | 5.2 | 3249.66 | 113.61 | 45.61 | 0.97 | 45.65 | 8.49 | 2.59 | 0.48
47 | ТЕР13-03-002-04 | Огрунтовка металлических поверхностей за один раз: грунтовкой ГФ-021 КОЭФ. К ПОЗИЦИИ: Т.ч. п. 1.9 При нанесении ручным способом ОЗП=1,1; ЭМ=1,1; ЗПМ=1,1; ТЗ=1,1; ТЗМ=1,1 | 100 м2 окрашиваемой поверхности | 0.0234 | 313.43 | 88.25 | 10.85 | 0.15 | 7.33 | 2.07 | 0.25 |  | 5.841 | 0.14 | 0.022
48 | ТЕР13-03-004-26 | Окраска металлических огрунтованных поверхностей: эмалью ПФ-115 КОЭФ. К ПОЗИЦИИ: Т.ч. п. 1.9 При нанесении ручным способом ПЗ=2; ОЗП=2,2; ЭМ=2,2; ЗПМ=2,2; МАТ=2; ТЗ=2,2; ТЗМ=2,2 | 100 м2 окрашиваемой поверхности | 0.0234 | 1109.63 | 108.86 | 14.23 | 0.31 | 25.97 | 2.55 | 0.33 | 0.01 | 8.426 | 0.2 | 0.044
Раздел 6. Крыльцо № 5
49 | ТЕР01-02-057-01 | Разработка грунта вручную в траншеях глубиной до 2 м без креплений с откосами, группа грунтов: 1 | 100 м3 грунта | 0.0969 | 1307.44 | 1307.44 |  |  | 126.69 | 126.69 |  |  | 118 | 11.43
50 | ТЕР11-01-001-02 | Уплотнение грунта щебнем | 100 м2 площади уплотнения | 0.0932 | 852.87 | 91.94 | 90.5 | 12.04 | 79.49 | 8.57 | 8.43 | 1.12 | 7.7 | 0.72 | 0.88 | 0.08
51 | ТЕР07-01-002-01 | Устройство прослойки из раствора под подошвы фундаментов | 100 м2 площади подошвы фундамента | 0.0271 | 826.4 | 25.03 | 29.41 | 3.97 | 22.4 | 0.68 | 0.8 | 0.11 | 2.06 | 0.06 | 0.29 | 0.01
52 | ТЕР08-02-001-01 | Кладка из керамического одинарного полнотелого кирпича наружных стен простых: при высоте этажа до 4м | 1 м3 кладки | 2.44 | 618.31 | 63.88 | 35.92 | 6.29 | 1508.68 | 155.87 | 87.64 | 15.35 | 5.4 | 13.18 | 0.4 | 0.98
53 | ТЕР06-01-035-01 | Устройство площадки и ступеней в опалубке | 100 м3 железобетона в деле | 0.0341 | 76999.94 | 12967.48 | 8708.51 | 1116.83 | 2625.7 | 442.19 | 296.96 | 38.08 | 1016.26 | 34.65 | 72.31 | 2.47
54 | СЦМ-204-9182 | Сетка сварная из холоднотянутой проволоки 5 мм | т | 0.0163 | 10440 |  |  |  | 170.17
55 | ТЕР15-02-001-01 | Улучшенная штукатурка цементно-известковым раствором по камню: стен | 100 м2 оштукатуриваемой поверхности | 0.135 | 1943.74 | 969.64 | 102.11 | 43.7 | 262.4 | 130.9 | 13.78 | 5.9 | 70.88 | 9.57 | 2.78 | 0.38
56 | ТЕР11-01-015-08 | Железнение цементных покрытий | 100 м2 покрытия | 0.09 | 179.96 | 146.12 | 7.45 | 1.37 | 16.2 | 13.15 | 0.67 | 0.12 | 10.8 | 0.97 | 0.1 | 0.01
57 | ТЕР07-05-016-04 | Устройство металлических ограждений без поручней | 100 м ограждений | 0.22 | 17471.29 | 610.8 | 245.22 | 5.2 | 3843.68 | 134.38 | 53.95 | 1.14 | 45.65 | 10.04 | 2.59 | 0.57
58 | ТЕР13-03-002-04 | Огрунтовка металлических поверхностей за один раз: грунтовкой ГФ-021 КОЭФ. К ПОЗИЦИИ: Т.ч. п. 1.9 При нанесении ручным способом ОЗП=1,1; ЭМ=1,1; ЗПМ=1,1; ТЗ=1,1; ТЗМ=1,1 | 100 м2 окрашиваемой поверхности | 0.0278 | 313.43 | 88.25 | 10.85 | 0.15 | 8.71 | 2.45 | 0.3 |  | 5.841 | 0.16 | 0.022
59 | ТЕР13-03-004-26 | Окраска металлических огрунтованных поверхностей: эмалью ПФ-115 КОЭФ. К ПОЗИЦИИ: Т.ч. п. 1.9 При нанесении ручным способом ПЗ=2; ОЗП=2,2; ЭМ=2,2; ЗПМ=2,2; МАТ=2; ТЗ=2,2; ТЗМ=2,2 | 100 м2 окрашиваемой поверхности | 0.0278 | 1109.63 | 108.86 | 14.23 | 0.31 | 30.85 | 3.03 | 0.4 | 0.01 | 8.426 | 0.23 | 0.044
Раздел 7. Крыльцо № 6
60 | ТЕР01-02-057-01 | Разработка грунта вручную в траншеях глубиной до 2 м без креплений с откосами, группа грунтов: 1 | 100 м3 грунта | 0.1199 | 1307.44 | 1307.44 |  |  | 156.76 | 156.76 |  |  | 118 | 14.15
61 | ТЕР11-01-001-02 | Уплотнение грунта щебнем | 100 м2 площади уплотнения | 0.1 | 852.87 | 91.94 | 90.5 | 12.04 | 85.29 | 9.19 | 9.05 | 1.2 | 7.7 | 0.77 | 0.88 | 0.09
62 | ТЕР07-01-002-01 | Устройство прослойки из раствора под подошвы фундаментов | 100 м2 площади подошвы фундамента | 0.0302 | 826.4 | 25.03 | 29.41 | 3.97 | 24.96 | 0.76 | 0.89 | 0.12 | 2.06 | 0.06 | 0.29 | 0.01
63 | ТЕР08-02-001-01 | Кладка из керамического одинарного полнотелого кирпича наружных стен простых: при высоте этажа до 4м | 1 м3 кладки | 3.08 | 618.31 | 63.88 | 35.92 | 6.29 | 1904.39 | 196.75 | 110.63 | 19.37 | 5.4 | 16.63 | 0.4 | 1.23
64 | ТЕР06-01-035-01 | Устройство площадки и ступеней в опалубке | 100 м3 железобетона в деле | 0.0382 | 76999.94 | 12967.48 | 8708.51 | 1116.83 | 2941.4 | 495.36 | 332.67 | 42.66 | 1016.26 | 38.82 | 72.31 | 2.76
65 | СЦМ-204-9182 | Сетка сварная из холоднотянутой проволоки 5 мм | т | 0.0163 | 10440 |  |  |  | 170.17
66 | ТЕР15-02-001-01 | Улучшенная штукатурка цементно-известковым раствором по камню: стен | 100 м2 оштукатуриваемой поверхности | 0.1698 | 1943.74 | 969.64 | 102.11 | 43.7 | 330.05 | 164.64 | 17.34 | 7.42 | 70.88 | 12.04 | 2.78 | 0.47
67 | ТЕР11-01-015-08 | Железнение цементных покрытий | 100 м2 покрытия | 0.1 | 179.96 | 146.12 | 7.45 | 1.37 | 18 | 14.61 | 0.75 | 0.14 | 10.8 | 1.08 | 0.1 | 0.01
68 | ТЕР07-05-016-04 | Устройство металлических ограждений без поручней | 100 м ограждений | 0.236 | 17471.29 | 610.8 | 245.22 | 5.2 | 4123.22 | 144.15 | 57.87 | 1.23 | 45.65 | 10.77 | 2.59 | 0.61
69 | ТЕР13-03-002-04 | Огрунтовка металлических поверхностей за один раз: грунтовкой ГФ-021 КОЭФ. К ПОЗИЦИИ: Т.ч. п. 1.9 При нанесении ручным способом ОЗП=1,1; ЭМ=1,1; ЗПМ=1,1; ТЗ=1,1; ТЗМ=1,1 | 100 м2 окрашиваемой поверхности | 0.0297 | 313.43 | 88.25 | 10.85 | 0.15 | 9.31 | 2.62 | 0.32 |  | 5.841 | 0.17 | 0.022
70 | ТЕР13-03-004-26 | Окраска металлических огрунтованных поверхностей: эмалью ПФ-115 КОЭФ. К ПОЗИЦИИ: Т.ч. п. 1.9 При нанесении ручным способом ПЗ=2; ОЗП=2,2; ЭМ=2,2; ЗПМ=2,2; МАТ=2; ТЗ=2,2; ТЗМ=2,2 | 100 м2 окрашиваемой поверхности | 0.0297 | 1109.63 | 108.86 | 14.23 | 0.31 | 32.96 | 3.23 | 0.42 | 0.01 | 8.426 | 0.25 | 0.044
Раздел 8. Лестница ЛП
71 | ТЕР09-03-029-01 | Демонтаж лестниц прямолинейных и криволинейных, пожарных с ограждением КОЭФ. К ПОЗИЦИИ: Новый коэффициент ОЗП=0,7; ЭМ=0,7; ЗПМ=0,7; МАТ=0; ТЗ=0,7; ТЗМ=0,7 | 1 т конструкций | 0.2941 | 831.36 | 303.18 | 528.18 | 54.18 | 244.5 | 89.16 | 155.34 | 15.93 | 22.659 | 6.66 | 4.081 | 1.2
72 | ТЕР46-03-009-02 | Пробивка в кирпичных стенах гнезд размером до 260х260 мм | 100 шт. | 0.04 | 3194.76 | 696.63 | 2498.13 | 216.55 | 127.79 | 27.87 | 99.92 | 8.66 | 53.3 | 2.13 | 15.83 | 0.63
73 | ТЕР09-03-029-01 | Монтаж лестниц прямолинейных и криволинейных, пожарных с ограждением | 1 т конструкций | 1.369 | 1293.28 | 433.11 | 754.55 | 77.4 | 1770.5 | 592.93 | 1032.98 | 105.96 | 32.37 | 44.31 | 5.83 | 7.98
74 | ТЕР13-03-002-04 | Огрунтовка металлических поверхностей за один раз: грунтовкой ГФ-021 КОЭФ. К ПОЗИЦИИ: Т.ч. п. 1.9 При нанесении ручным способом ОЗП=1,1; ЭМ=1,1; ЗПМ=1,1; ТЗ=1,1; ТЗМ=1,1 | 100 м2 окрашиваемой поверхности | 0.45 | 313.43 | 88.25 | 10.85 | 0.15 | 141.04 | 39.71 | 4.88 | 0.07 | 5.841 | 2.63 | 0.022 | 0.01
75 | ТЕР13-03-004-26 | Окраска металлических огрунтованных поверхностей: эмалью ПФ-115 КОЭФ. К ПОЗИЦИИ: Т.ч. п. 1.9 При нанесении ручным способом ПЗ=2; ОЗП=2,2; ЭМ=2,2; ЗПМ=2,2; МАТ=2; ТЗ=2,2; ТЗМ=2,2 | 100 м2 окрашиваемой поверхности | 0.45 | 1109.63 | 108.86 | 14.23 | 0.31 | 499.33 | 48.99 | 6.41 | 0.14 | 8.426 | 3.79 | 0.044 | 0.02
Раздел 9. Водосток
76 | ТЕРр58-10-01 | Смена частей водосточных труб: Прямые звенья с земли, лестниц или подмостей | 100 м | 1.436 | 7810.36 | 447.12 | 10.06 |  | 11215.68 | 642.06 | 14.45 |  | 36.8 | 52.84 | 0.13 | 0.19
77 | ТЕРр58-10-03 | Смена частей водосточных труб: Колена с земли, лестниц и подмостей | 100 шт. | 0.2 | 3826.4 | 776.39 | 6.19 |  | 765.28 | 155.28 | 1.24 |  | 63.9 | 12.78 | 0.08 | 0.02
78 | ТЕРр58-10-06 | Смена частей водосточных труб: Воронки с земли, лестниц или подмостей | 100 шт. | 0.1 | 8776.18 | 645.17 | 6.19 |  | 877.62 | 64.52 | 0.62 |  | 53.1 | 5.31 | 0.08 | 0.01
79 | ТЕРр58-10-05 | Смена частей водосточных труб: Отливы (отметы) | 100 шт. | 0.1 | 5959.18 | 645.17 | 6.19 |  | 595.92 | 64.52 | 0.62 |  | 53.1 | 5.31 | 0.08 | 0.01
80 | ТЕРр58-22-01 | Смена ухватов для водосточных труб: в каменных стенах | 100 шт. | 1.2 | 1205.85 | 438.86 | 0.77 |  | 1447.02 | 526.63 | 0.92 |  | 37.8 | 45.36 | 0.01 | 0.01
Раздел 10. Приямок ПР1
81 | ТЕР06-01-024-01 | Устройство стен приямка бетонных | 100 м3 бетона, бутобетона и железобетона в деле | 0.011 | 51302.51 | 4460.93 | 2100.92 | 323.28 | 564.33 | 49.07 | 23.11 | 3.56 | 358.02 | 3.94 | 22.87 | 0.25
82 | ТЕР09-03-014-01 | Установка стоек каркаса козырьков | 1 т конструкций | 0,1269 42,3*3/1000 | 1648.47 | 788.47 | 448.62 | 69.42 | 209.19 | 100.06 | 56.93 | 8.81 | 63.28 | 8.03 | 4.01 | 0.51
83 | СЦМ-201-9002 | Конструкции стальные | т | 0.1269 | 7793.05 |  |  |  | 988.94
84 | ТЕР13-03-002-04 | Огрунтовка металлических поверхностей за один раз: грунтовкой ГФ-021 КОЭФ. К ПОЗИЦИИ: Т.ч. п. 1.9 При нанесении ручным способом ОЗП=1,1; ЭМ=1,1; ЗПМ=1,1; ТЗ=1,1; ТЗМ=1,1 | 100 м2 окрашиваемой поверхности | 0.04 | 313.43 | 88.25 | 10.85 | 0.15 | 12.54 | 3.53 | 0.43 | 0.01 | 5.841 | 0.23 | 0.022
85 | ТЕР13-03-004-26 | Окраска металлических огрунтованных поверхностей: эмалью ПФ-115 КОЭФ. К ПОЗИЦИИ: Т.ч. п. 1.9 При нанесении ручным способом ОЗП=1,1; ЭМ=1,1; ЗПМ=1,1; ТЗ=1,1; ТЗМ=1,1; Новый коэффициент ПЗ=2; ОЗП=2; ЭМ=2; ЗПМ=2; МАТ=2; ТЗ=2; ТЗМ=2 | 100 м2 окрашиваемой поверхности | 0.04 | 1109.63 | 108.86 | 14.23 | 0.31 | 44.39 | 4.35 | 0.57 | 0.01 | 8.426 | 0.34 | 0.044
86 | ТЕР09-04-002-01 | Монтаж кровельного покрытия из: сотового поликарбоната | 100 м2 покрытия | 0.0864 | 973.57 | 442.33 | 352.1 | 47.23 | 84.12 | 38.22 | 30.42 | 4.08 | 35.5 | 3.07 | 2.93 | 0.25
87 | Прайс | Сотовый поликарбонат или эквивалент | лист | 3 | 511.03 |  |  |  | 1533.09
Раздел 11. Отмостка
88 | ТЕР01-02-057-02 | Разработка грунта вручную в траншеях глубиной до 2 м без креплений с откосами, группа грунтов: 2 (корыто под отмостку) | 100 м3 грунта | 1.43 | 1706.32 | 1706.32 |  |  | 2440.04 | 2440.04 |  |  | 154 | 220.22
89 | ТЕР08-01-003-07 | Гидроизоляция боковая: обмазочная в 2 слоя по выравненной поверхности бутовой кладки, кирпичу, бетону КОЭФ. К ПОЗИЦИИ: Новый коэффициент МАТ=0 | 100 м2 изолируемой поверхности | 1.3725 | 359.95 | 286.84 | 73.11 |  | 494.03 | 393.69 | 100.34 |  | 21.2 | 29.1 | 0.2 | 0.27
90 | Прайс | Гидроизоляционный материал Плитонит Гидроэласт 2К расход 1,6 кг/м2 при толщине 1 мм цена 1684/25/1,18/3,98 или эквивалент | кг | 439,2 1,6*2*137,25 | 14.34 |  |  |  | 6298.13
91 | ТЕР27-04-001-02 | Устройство подстилающих и выравнивающих слоев оснований из песчано-гравийной смеси, дресвы | 100 м3 материала основания (в плотном теле) | 0.8784 | 2481.37 | 179.21 | 2263.66 | 239.81 | 2179.64 | 157.42 | 1988.4 | 210.65 | 15.72 | 13.81 | 14.81 | 13.01
92 | СЦМ-408-0200 | Смесь песчано-гравийная природная | м3 | 107,1648 87,84*1,22 | 74.92 |  |  |  | 8028.79
93 | ТЕР27-07-002-01 | Устройство оснований толщиной 12 см под тротуары из кирпичного или известнякового щебня | 100 м2 дорожек и тротуаров | 2.196 | 1788.18 | 315.93 | 306.41 | 46.38 | 3926.84 | 693.78 | 672.88 | 101.85 | 26.24 | 57.62 | 3.17 | 6.96
94 | ТЕР27-07-002-02 | При изменении толщины оснований на каждый 1 см добавлять или исключать к норме 27-07-002-1 КОЭФ. К ПОЗИЦИИ: Новый коэффициент ПЗ=2; ОЗП=2; ЭМ=2; ЗПМ=2; МАТ=2; ТЗ=2; ТЗМ=2 | 100 м2 дорожек и тротуаров | -2.196 | 231.54 | 13 | 19.42 | 2.74 | -508.46 | -28.55 | -42.65 | -6.02 | 1.08 | -2.37 | 0.2 | -0.44
95 | ТЕР06-01-001-01 | Устройство бетонной отмостки толщ.100-150мм | 100 м3 бетона, бутобетона и железобетона в деле | 0,2745 219,6*0,125/100 | 41696.9 | 1806.37 | 959.03 | 163.17 | 11445.8 | 495.85 | 263.25 | 44.79 | 163.03 | 44.75 | 10.51 | 2.89
96 | СЦМ-401-0001 | Бетон тяжелый, класс В 3,5 (М50) | м3 | -28 | 347.99 |  |  |  | -9743.72
97 | СЦМ-401-0007 | Бетон тяжелый, класс В 20 (М250) | м3 | 28 | 469.21 |  |  |  | 13137.88
Раздел 12. Восстановление выходов из подвала
98 | ТЕРр53-02-01 | Разборка кладки стен из: кирпича | 10 м3 кладки | 0.28 | 4290.62 | 2315.27 | 1975.35 | 213.25 | 1201.37 | 648.28 | 553.09 | 59.71 | 212.41 | 59.47 | 15.35 | 4.3
99 | ТЕРр53-20-01 | Кладка отдельных участков стен из кирпича наружных: простых | 100 м3 кладки | 0.028 | 62050.45 | 6722.22 | 3502.38 | 613.08 | 1737.41 | 188.22 | 98.07 | 17.17 | 563 | 15.76 | 39 | 1.09
100 | ТЕРр61-10-01 | Ремонт штукатурки гладких фасадов по камню и бетону с земли и лесов цементно-известковым раствором площадью отдельных мест: до 5 м2 толщиной слоя до 20 мм | 100 м2 отремонтированной поверхности | 0.1553 | 3508.72 | 2514.93 | 2.15 |  | 544.9 | 390.57 | 0.33 |  | 201.84 | 31.35
101 | ТЕРр61-10-02 | Ремонт штукатурки гладких фасадов по камню и бетону с земли и лесов цементно-известковым раствором площадью отдельных мест: до 5 м2, добавлять на каждые следующие 10 мм толщины слоя | 100 м2 отремонтированной поверхности | 0.1553 | 946.75 | 450.8 | 1.09 |  | 147.03 | 70.01 | 0.17 |  | 36.18 | 5.62
102 | ТЕР15-02-001-01 | Улучшенная штукатурка цементно-известковым раствором по камню: стен | 100 м2 оштукатуриваемой поверхности | 0,0333 0,6*5,55/100 | 1943.74 | 969.64 | 102.11 | 43.7 | 64.73 | 32.29 | 3.4 | 1.46 | 70.88 | 2.36 | 2.78 | 0.09
103 | ТЕР13-06-003-01 | Очистка поверхности щетками | 1 м2 очищаемой поверхности | 6.41 | 10.94 | 10.94 |  |  | 70.13 | 70.13 |  |  | 0.9 | 5.77
104 | ТЕР13-06-004-01 | Обеспыливание поверхности | 1 м2 обеспыливаемой поверхности | 6.41 | 1.51 | 1.22 | 0.29 |  | 9.68 | 7.82 | 1.86 |  | 0.1 | 0.64
105 | ТЕР06-01-013-01 | Устройство подливки толщиной 20 мм | 100 м2 подливки под оборудование | 0.0641 | 1751.41 | 584.15 | 14.12 | 1.26 | 112.27 | 37.44 | 0.91 | 0.08 | 45.78 | 2.93 | 0.13 | 0.01
106 | ТЕР06-01-013-02 | На каждые 10 мм изменения толщины добавлять или исключать | 100 м2 подливки под оборудование | 0.0641 | 719.54 | 166.9 | 6.39 | 0.63 | 46.12 | 10.7 | 0.41 | 0.04 | 13.08 | 0.84 | 0.06
107 | ТЕР07-05-016-04 | Устройство металлических ограждений без поручней | 100 м ограждений | 0.0679 | 17471.29 | 610.8 | 245.22 | 5.2 | 1186.3 | 41.47 | 16.65 | 0.35 | 45.65 | 3.1 | 2.59 | 0.18
108 | ТЕР13-03-002-04 | Огрунтовка металлических поверхностей за один раз: грунтовкой ГФ-021 КОЭФ. К ПОЗИЦИИ: Т.ч. п. 1.9 При нанесении ручным способом ОЗП=1,1; ЭМ=1,1; ЗПМ=1,1; ТЗ=1,1; ТЗМ=1,1 | 100 м2 окрашиваемой поверхности | 0.0246 | 313.43 | 88.25 | 10.85 | 0.15 | 7.71 | 2.17 | 0.27 |  | 5.841 | 0.14 | 0.022
109 | ТЕР13-03-004-26 | Окраска металлических огрунтованных поверхностей: эмалью ПФ-115 КОЭФ. К ПОЗИЦИИ: Т.ч. п. 1.9 При нанесении ручным способом ОЗП=1,1; ЭМ=1,1; ЗПМ=1,1; ТЗ=1,1; ТЗМ=1,1; Новый коэффициент ПЗ=2; ОЗП=2; ЭМ=2; ЗПМ=2; МАТ=2; ТЗ=2; ТЗМ=2 | 100 м2 окрашиваемой поверхности | 0.0246 | 1109.63 | 108.86 | 14.23 | 0.31 | 27.3 | 2.68 | 0.35 | 0.01 | 8.426 | 0.21 | 0.044
Раздел 13. Ремонт фасада
110 | ТЕРр53-16-01 | Ремонт кладки стен отдельными местами: кирпичной | 1 м3 кладки | 36.4 | 971.82 | 403.45 | 31.62 | 6.29 | 35374.25 | 14685.58 | 1150.97 | 228.96 | 35.39 | 1288.2 | 0.43 | 15.65
111 | ТЕРр61-12-01 | Ремонт штукатурки гладких фасадов по камню и бетону с люлек цементно-известковым раствором площадью отдельных мест: до 5 м2 толщиной слоя до 20 мм | 100 м2 отремонтированной поверхности | 0.145 | 3940.17 | 2948.53 |  |  | 571.32 | 427.54 |  |  | 236.64 | 34.31
112 | ТЕР12-01-010-01 | Устройство мелких покрытий (брандмауэры, парапеты, свесы и т.п.) из листовой оцинкованной стали ( отливы) | 100 м2 покрытия | 0.1734 | 8320.86 | 1369.91 | 23.38 | 3.14 | 1442.84 | 237.54 | 4.05 | 0.54 | 112.75 | 19.55 | 0.27 | 0.05
113 | ТЕРр61-10-03 | Ремонт штукатурки гладких фасадов по камню и бетону с земли и лесов цементно-известковым раствором площадью отдельных мест: более 5 м2 толщиной слоя до 20 мм | 100 м2 отремонтированной поверхности | 5.28 | 3339.38 | 2345.59 | 2.15 |  | 17631.93 | 12384.72 | 11.35 |  | 188.25 | 993.96
114 | ТЕРр61-10-04 | Ремонт штукатурки гладких фасадов по камню и бетону с земли и лесов цементно-известковым раствором площадью отдельных мест: более 5 м2, добавлять на каждые следующие 10 мм толщины слоя | 100 м2 отремонтированной поверхности | 5.28 | 896.91 | 400.96 | 1.09 |  | 4735.68 | 2117.07 | 5.76 |  | 32.18 | 169.91
115 | ТЕРр58-19-03 | Смена мелких покрытий из листовой стали в кровлях из рулонных и штучных материалов: карнизных свесов | 100 м покрытий | 2.55 | 6454.19 | 1175.4 | 17.9 | 3.42 | 16458.18 | 2997.27 | 45.65 | 8.72 | 101.24 | 258.16 | 0.35 | 0.89
116 | ТЕР12-01-012-01 | Ограждение кровель перилами | 100 м ограждения | 0.9 | 2500.22 | 84.11 | 58.38 | 4.56 | 2250.2 | 75.7 | 52.54 | 4.1 | 6.67 | 6 | 0.43 | 0.39
117 | ТЕРр62-25-01 | Огрунтовка фасадов простых: с земли и лесов | 100 м2 обработанной поверхности | 34.24 | 367.11 | 52.77 | 53.05 |  | 12569.85 | 1806.84 | 1816.43 |  | 4.29 | 146.89 | 0.01 | 0.34
118 | СЦМ-113-0032 | Грунтовка ХС-04 коричневая | т | -0.5513 | 16228 |  |  |  | -8946.5
119 | Прайс | Текнопласт НS-150 или эквивалент | т | 0.5513 | 89810 |  |  |  | 49512.25
120 | ТЕРр62-26-01 | Окраска перхлорвиниловыми красками по подготовленной поверхности фасадов простых за 1 раз: с земли и лесов | 100 м2 окрашиваемой поверхности | 34.24 | 459.33 | 100.74 | 107.44 |  | 15727.46 | 3449.34 | 3678.75 |  | 8.19 | 280.43 | 0.1 | 3.42
121 | СЦМ-101-9843 | Краски перхлорвиниловые | т | -1.106 | 7395.46 |  |  |  | -8179.38
122 | Прайс | Текнодур 290-19 или эквивалент | т | 1.106 | 143630 |  |  |  | 158854.78
123 | ТЕР08-07-001-02 | Установка и разборка наружных инвентарных лесов высотой до 16 м: трубчатых для прочих отделочных работ | 100 м2 вертикальной проекции для наружных лесов | 39.421 | 935.69 | 535.05 | 5.42 |  | 36885.84 | 21092.21 | 213.66 |  | 43.5 | 1714.81 | 0.07 | 2.76
Раздел 14. Усиление балкона 1, 2
124 | ТЕР13-06-003-01 | Очистка поверхности щетками | 1 м2 очищаемой поверхности | 62.08 | 10.94 | 10.94 |  |  | 679.16 | 679.16 |  |  | 0.9 | 55.87
125 | ТЕР13-06-004-01 | Обеспыливание поверхности | 1 м2 обеспыливаемой поверхности | 62.08 | 1.51 | 1.22 | 0.29 |  | 93.74 | 75.74 | 18 |  | 0.1 | 6.21
126 | ТЕР46-01-004-02 | Усиление конструктивных элементов стен кирпичных стальными обоймами | 1 т | 3.98 | 10340.4 | 2717.3 | 1055.47 | 80.49 | 41154.79 | 10814.85 | 4200.77 | 320.35 | 195.63 | 778.61 | 6.45 | 25.67
127 | ТЕР13-03-002-04 | Огрунтовка металлических поверхностей за один раз: грунтовкой ГФ-021 КОЭФ. К ПОЗИЦИИ: Т.ч. п. 1.9 При нанесении ручным способом ОЗП=1,1; ЭМ=1,1; ЗПМ=1,1; ТЗ=1,1; ТЗМ=1,1 | 100 м2 окрашиваемой поверхности | 1.04 | 313.43 | 88.25 | 10.85 | 0.15 | 325.97 | 91.78 | 11.28 | 0.16 | 5.841 | 6.07 | 0.022 | 0.02
128 | ТЕР13-03-004-26 | Окраска металлических огрунтованных поверхностей: эмалью ПФ-115 КОЭФ. К ПОЗИЦИИ: Т.ч. п. 1.9 При нанесении ручным способом ОЗП=1,1; ЭМ=1,1; ЗПМ=1,1; ТЗ=1,1; ТЗМ=1,1; Новый коэффициент ПЗ=2; ОЗП=2; ЭМ=2; ЗПМ=2; МАТ=2; ТЗ=2; ТЗМ=2 | 100 м2 окрашиваемой поверхности | 1.04 | 1109.63 | 108.86 | 14.23 | 0.31 | 1154.02 | 113.21 | 14.8 | 0.32 | 8.426 | 8.76 | 0.044 | 0.05
129 | ТЕРр61-24-01 | Ремонт штукатурки фасадов сухой растворной смесью (типа "Ветонит" или эквивалент) | 100 м2 отремонтированной поверхности | 0.6208 | 1424.57 | 950.57 | 132.46 | 84.95 | 884.37 | 590.11 | 82.23 | 52.74 | 62.91 | 39.05 | 6.21 | 3.86
130 | Прайс | Ремонтный состав МБР 400 или эквивалент | т | 0.3352 | 2730 |  |  |  | 915.1
Раздел 15. Усиление козырька входа
131 | ТЕР13-06-003-01 | Очистка поверхности щетками | 1 м2 очищаемой поверхности | 3.24 | 10.94 | 10.94 |  |  | 35.45 | 35.45 |  |  | 0.9 | 2.92
132 | ТЕР13-06-004-01 | Обеспыливание поверхности | 1 м2 обеспыливаемой поверхности | 3.24 | 1.51 | 1.22 | 0.29 |  | 4.89 | 3.95 | 0.94 |  | 0.1 | 0.32
133 | ТЕР09-03-039-01прим | Монтаж опорных конструкций для укрепления козырька входа | 1 т конструкций | 0.0886 | 1731.14 | 1036.44 | 383.44 | 1.73 | 153.38 | 91.83 | 33.97 | 0.15 | 80.22 | 7.11 | 0.27 | 0.02
134 | СЦМ-201-9002 | Конструкции стальные | т | 0.0886 | 7793.05 |  |  |  | 690.46
135 | ТЕР13-03-002-04 | Огрунтовка металлических поверхностей за один раз: грунтовкой ГФ-021 КОЭФ. К ПОЗИЦИИ: Т.ч. п. 1.9 При нанесении ручным способом ОЗП=1,1; ЭМ=1,1; ЗПМ=1,1; ТЗ=1,1; ТЗМ=1,1 | 100 м2 окрашиваемой поверхности | 0.0233 | 313.43 | 88.25 | 10.85 | 0.15 | 7.3 | 2.06 | 0.25 |  | 5.841 | 0.14 | 0.022
136 | ТЕР13-03-004-26 | Окраска металлических огрунтованных поверхностей: эмалью ПФ-115 КОЭФ. К ПОЗИЦИИ: Т.ч. п. 1.9 При нанесении ручным способом ОЗП=1,1; ЭМ=1,1; ЗПМ=1,1; ТЗ=1,1; ТЗМ=1,1; Новый коэффициент ПЗ=2; ОЗП=2; ЭМ=2; ЗПМ=2; МАТ=2; ТЗ=2; ТЗМ=2 | 100 м2 окрашиваемой поверхности | 0.0233 | 1109.63 | 108.86 | 14.23 | 0.31 | 25.85 | 2.54 | 0.33 | 0.01 | 8.426 | 0.2 | 0.044
137 | ТЕРр61-24-01 | Ремонт штукатурки фасадов сухой растворной смесью (типа "Ветонит" или эквивалент) | 100 м2 отремонтированной поверхности | 0.0324 | 1424.57 | 950.57 | 132.46 | 84.95 | 46.16 | 30.8 | 4.29 | 2.75 | 62.91 | 2.04 | 6.21 | 0.2
138 | Прайс | Ремонтный состав МБР 400 или эквивалент | т | 0.0324 | 2730 |  |  |  | 88.45
139 | ТЕРр58-14-06 | Смена кровли простой сложности: без настенных желобов и свесов | 100 м2 покрытий | 0.052 | 2066.11 | 1384.2 | 127.42 | 28.04 | 107.44 | 71.98 | 6.63 | 1.46 | 109.77 | 5.71 | 2.62 | 0.14
140 | СЦМ-101-9351 | Сталь листовая оцинкованная толщиной листа 0,7 мм | т | 0.0285 | 14477 |  |  |  | 412.59
Итого прямые затраты по смете в ценах 2001г. | [8 empty] | 491858.6 | 87595.9 | 23140.63 | 1901.52 |  | 7141.57 |  | 144.19
Итого прямые затраты по смете с учетом коэффициентов к итогам | [8 empty] | 2247841.36 | 637698.18 | 93277.34 | 13843.07 |  | 7141.57 |  | 144.19
В том числе, справочно:
ОЗП=7,28; ЭМ-ЗПМ=3,74; ЗПМ=7,28; МАТ=3,98 (Поз. 1, 98-99, 110, 2-3, 72, 126, 4-8, 16, 27, 38, 49, 60, 88, 9, 15, 17, 23, 28, 34, 39, 45, 50, 56, 61, 67, 10, 18, 29, 40, 51, 62, 11, 19, 30, 41, 52, 63, 89-90, 123, 12-13, 20-21, 31-32, 42-43, 53-54, 64-65, 81, 95-97, 105-106, 14, 22, 33, 44, 55, 66, 102, 24, 35, 46, 57, 68, 107, 25-26, 36-37, 47-48, 58-59, 69-70, 74-75, 84-85, 103-104, 108-109, 124-125, 127-128, 131-132, 135-136, 71, 73, 82-83, 86-87, 133, 76-80, 115, 139-140, 91-94, 130, 100-101, 111, 113-114, 129, 137-138, 112, 116, 118-119, 121-122, 117, 120, 134) | [8 empty] | 1755982.76 | 550102.25 | 70136.71 | 11941.55
Накладные расходы | [8 empty] | 567806.9
В том числе, справочно:
76%*0,94 ФОТ (от 116,63) (Поз. 4) | [8 empty] | 83.32
78%*0,94 ФОТ (от 3818,44) (Поз. 5-6) | [8 empty] | 2799.68
79%*0,94 ФОТ (от 116962,74) (Поз. 100-101, 111, 113-114, 129, 137) | [8 empty] | 86856.53
80%*(0,94*0,9) ФОТ (от 21251,34) (Поз. 8, 16, 27, 38, 49, 60, 88) | [8 empty] | 14382.91
80%*0,94 ФОТ (от 38264,99) (Поз. 117, 120) | [8 empty] | 28775.27
83%*0,94 ФОТ (от 32996,16) (Поз. 76-80, 115, 139) | [8 empty] | 25743.6
86%*0,94 ФОТ (от 126271,82) (Поз. 1, 98-99, 110) | [8 empty] | 102078.14
90%*(0,94*0,9) ФОТ (от 16419,97) (Поз. 25-26, 36-37, 47-48, 58-59, 69-70, 74-75, 84-85, 103-104, 108-109, 124-125, 127-128, 131-132, 135-136, 71, 73, 82-83, 86-87, 133) | [8 empty] | 12502.17
104%*0,94 ФОТ (от 1180,17) (Поз. 7) | [8 empty] | 1153.73
105%*(0,94*0,9) ФОТ (от 24956,79) (Поз. 12-13, 20-21, 31-32, 42-43, 53-54, 64-65, 81, 95-97, 105-106, 14, 22, 33, 44, 55, 66, 102) | [8 empty] | 22169.12
110%*(0,94*0,9) ФОТ (от 92158,61) (Поз. 2-3, 72, 126) | [8 empty] | 85762.8
120%*(0,94*0,9) ФОТ (от 2314,17) (Поз. 112, 116) | [8 empty] | 2349.35
122%*(0,9*0,94) ФОТ (от 153551,29) (Поз. 123) | [8 empty] | 158480.29
122%*(0,94*0,9) ФОТ (от 7545,43) (Поз. 11, 19, 30, 41, 52, 63, 89-90) | [8 empty] | 7787.64
123%*(0,94*0,9) ФОТ (от 797,52) (Поз. 9, 15, 17, 23, 28, 34, 39, 45, 50, 56, 61, 67) | [8 empty] | 829.9
130%*(0,94*0,9) ФОТ (от 24,83) (Поз. 10, 18, 29, 40, 51, 62) | [8 empty] | 27.31
142%*(0,94*0,9) ФОТ (от 8220,06) (Поз. 91-94) | [8 empty] | 9874.76
155%*(0,94*0,9) ФОТ (от 4690,29) (Поз. 24, 35, 46, 57, 68, 107) | [8 empty] | 6150.38
Сметная прибыль | [8 empty] | 399755.77
В том числе, справочно:
45%*0,85 ФОТ (от 21251,34) (Поз. 8, 16, 27, 38, 49, 60, 88) | [8 empty] | 8128.64
50% ФОТ (от 155227,73) (Поз. 100-101, 111, 113-114, 129, 137, 117, 120) | [8 empty] | 77613.87
55%*0,85 ФОТ (от 4096,46) (Поз. 14, 22, 33, 44, 55, 66, 102) | [8 empty] | 1915.1
60% ФОТ (от 1296,8) (Поз. 4, 7) | [8 empty] | 778.08
63% ФОТ (от 3818,44) (Поз. 5-6) | [8 empty] | 2405.62
65% ФОТ (от 32996,16) (Поз. 76-80, 115, 139) | [8 empty] | 21447.5
65%*0,85 ФОТ (от 23174,5) (Поз. 12-13, 20-21, 31-32, 42-43, 53-54, 64-65, 81, 95-97, 105-106, 112, 116) | [8 empty] | 12803.91
70% ФОТ (от 126271,82) (Поз. 1, 98-99, 110) | [8 empty] | 88390.27
70%*0,85 ФОТ (от 100955,47) (Поз. 2-3, 72, 126, 25-26, 36-37, 47-48, 58-59, 69-70, 74-75, 84-85, 103-104, 108-109, 124-125, 127-128, 131-132, 135-136) | [8 empty] | 60068.5
75%*0,85 ФОТ (от 797,52) (Поз. 9, 15, 17, 23, 28, 34, 39, 45, 50, 56, 61, 67) | [8 empty] | 508.42
80%*0,85 ФОТ (от 161096,72) (Поз. 11, 19, 30, 41, 52, 63, 89-90, 123) | [8 empty] | 109545.77
85%*0,85 ФОТ (от 7647,94) (Поз. 10, 18, 29, 40, 51, 62, 71, 73, 82-83, 86-87, 133) | [8 empty] | 5525.64
95%*0,85 ФОТ (от 8220,06) (Поз. 91-94) | [8 empty] | 6637.7
100%*0,85 ФОТ (от 4690,29) (Поз. 24, 35, 46, 57, 68, 107) | [8 empty] | 3986.75
Итоги по смете:
Итого | [8 empty] | 3215404.03 |  |  |  |  | 7141.57 |  | 144.19
В том числе:
Материалы | [8 empty] | 1516865.84
Машины и механизмы | [8 empty] | 93277.34
ФОТ | [8 empty] | 651541.25
Накладные расходы | [8 empty] | 567806.9
Сметная прибыль | [8 empty] | 399755.77
Непредвиденные 2% | [8 empty] | 64308.08
Итого с непредвиденными | [8 empty] | 3279712.11
НДС 18% | [8 empty] | 590348.18
ВСЕГО по смете | [8 empty] | 3870060.29 |  |  |  |  | 7141.57 |  | 144.19
Составил Плаксина
Проверил