## Локальная смета
| СОГЛАСОВАНО: | [11 empty] | УТВЕРЖДАЮ:
| _____________________________ | [11 empty] | __________________________
| " _____ " ________________ 2010 г. | [11 empty] | "____" ______________2010 г.
Жилой дом по ул.Закамская, 2б
(наименование стройки)
ЛОКАЛЬНЫЙ СМЕТНЫЙ РАСЧЕТ №
(локальная смета)
|  | на | Капитальный ремонт фасада многоквартирного дома по адресу: г.Пермь, ул.Закамская, 2б
(наименование работ и затрат, наименование объекта)
Основание: Рабочий проект ООО "Майолика", шифр: 024-2010, служебная Абашева Н.В. от 22.06.10 г.
|  |  | Сметная стоимость строительных работ ___________________________________________________________ | [5 empty] | ___________________________7730013,22 |  | руб.
|  |  | Средства на оплату труда ___________________________________________________________ | [5 empty] | ___________________________1792216,98 |  | руб.
|  |  | Сметная трудоемкость ___________________________________________________________ | [5 empty] | ___________________________________________________________143957,93 |  | чел.час
Составлен(а) в текущих (прогнозных) ценах по состоянию на 2-й квартал 2010 г.
№ пп | Обоснование | Наименование | Ед. изм. | Кол. | Стоимость единицы, руб. |  |  |  | Общая стоимость, руб. |  |  |  | Т/з осн. раб.на ед. | Т/з осн. раб. Всего | Т/з мех. на ед. | Т/з мех. Всего
[5 empty] | Всего | В том числе |  |  | Всего | В том числе
[6 empty] | Осн.З/п | Эк.Маш | З/пМех |  | Осн.З/п | Эк.Маш | З/пМех
1 | 2 | 3 | 4 | 5 | 6 | 7 | 8 | 9 | 10 | 11 | 12 | 13 | 14 | 15 | 16 | 17
Раздел 1. Новый Раздел
Вход в подвал (л.11).
1 | ТЕРр58-17-02 | Разборка покрытий кровель: из листовой стали | 100 м2 покрытий кровель | 0.37 | 116.99 | 116.23 | 0.76 |  | 43.29 | 43.01 | 0.28 |  | 10.49 | 3.88
2 | ТЕРр58-01-01 | Разборка: обрешетки из брусков с прозорами | 100 м2 кровли | 0.37 | 212.47 | 171.16 | 41.31 | 7.23 | 78.61 | 63.33 | 15.28 | 2.68 | 15.16 | 5.61 | 0.46 | 0.17
3 | ТЕРр58-01-02 | Разборка: стропил со стойками и подкосами из досок | 100 м2 кровли | 0.37 | 287.09 | 261.05 | 26.04 | 4.56 | 106.22 | 96.59 | 9.63 | 1.69 | 22.68 | 8.39 | 0.29 | 0.11
4 | ТЕРр53-02-01 | Разборка кладки стен из: кирпича | 10 м3 кладки | 0,1 1/10 | 4290.62 | 2315.27 | 1975.35 | 213.25 | 429.06 | 231.53 | 197.53 | 21.33 | 212.41 | 21.24 | 15.35 | 1.54
5 | ТЕРр53-20-01 | Кладка отдельных участков стен из кирпича наружных: простых | 100 м3 кладки | 0,04 4/100 | 62050.45 | 6722.22 | 3502.38 | 613.08 | 2482.02 | 268.89 | 140.1 | 24.52 | 563 | 22.52 | 39 | 1.56
6 | ТЕРр69-02-01 | Сверление отверстий в кирпичных стенах электроперфоратором: толщина стен 0,5 кирпича с диаметром отверстия до 20 мм | 100 отверстий | 0,22 (14+8)/100 | 83.74 | 66.7 | 17.04 |  | 18.42 | 14.67 | 3.75 |  | 5.49 | 1.21
7 | ТЕР10-01-082-02 Прим. | Укладка по фермам прогонов из брусьев (поз.2; 3) | 1 м3 древесины в конструкции | 0,7745 (0,1071+0,0478)*5 | 1520.23 | 205.75 | 33.1 | 2.36 | 1177.42 | 159.35 | 25.64 | 1.83 | 15.04 | 11.65 | 0.36 | 0.28
8 | ТЕР09-04-002-01 Прим. | Монтаж кровельного покрытия из: профилированного листа при высоте здания до 25 м КОЭФ. К ПОЗИЦИИ: Новый коэффициент МАТ=0 | 100 м2 покрытия | 0.41 | 794.43 | 442.33 | 352.1 | 47.23 | 325.72 | 181.36 | 144.36 | 19.36 | 35.5 | 14.56 | 2.93 | 1.2
9 | СЦМ-101-0829 | Профили гнутые с трапециевидными гофрами из оцинкованного проката | т | 0.3444 | 10329.24 |  |  |  | 3557.39
10 | СЦМ-101-1735-2 | Винты самонарезающие с уплотнительной прокладкой 4,8х80 | шт. | 300 | 0.73 |  |  |  | 219
11 | ТЕР12-01-010-01 | Устройство мелких покрытий (брандмауэры, парапеты, свесы и т.п.) из листовой оцинкованной стали | 100 м2 покрытия | 0.135 | 8320.86 | 1369.91 | 23.38 | 3.14 | 1123.32 | 184.94 | 3.16 | 0.42 | 112.75 | 15.22 | 0.27 | 0.04
12 | ЕНиР4.1-27-06 Прим. | Герметизация горизонтальных швов мастикой "Абрис Ру" | 10 м шва | 2,7 27/10 | 14.21 | 14.21 |  |  | 38.37 | 38.37 |  |  | 1.1 | 2.97
13 | ИКС-Прайс | Мастика гидроизоляционная Абрис С-Ру Текущая цена: 69руб./1,18/3,98*1,065 или эквивалент | кг | 16,2 27*0,6 | 15.65 |  |  |  | 253.53
14 | ТЕР09-04-014-01 | Установка металлических дверей с площадью дверного проема до 2,5 м2 | 1 м2 проема | 7.2 | 88.24 | 28.41 | 14.89 |  | 635.33 | 204.55 | 107.21 |  | 2.1 | 15.12
15 | СЦМ-201-9316-1 | Блоки дверные металлические окрашенные | м2 | 7.2 | 807.43 |  |  |  | 5813.5
16 | СЦМ-101-9411-51 | Замки накладные приварные для металлических дверей | шт | 5 | 173.44 |  |  |  | 867.2
17 | ТЕРр52-14-01 | Ремонт обмазочной изоляции фундаментов | 100 м2 | 0.2075 | 1046.15 | 382.73 | 4.64 |  | 217.08 | 79.42 | 0.96 |  | 31.5 | 6.54 | 0.06 | 0.01
Крыльца К1; К2; К3 (л.12)
18 | ТЕР46-04-009-01 Прим. | Разборка разрушенных ступеней крылец | 1 м3 | 4 | 472.03 | 115.38 | 356.65 | 30.92 | 1888.12 | 461.52 | 1426.6 | 123.68 | 8.93 | 35.72 | 2.26 | 9.04
19 | ТЕР08-01-002-01 | Устройство основания под фундаменты: песчаного | 1 м3 основания | 6.8 | 139.59 | 26.7 | 27.4 | 4.34 | 949.21 | 181.56 | 186.32 | 29.51 | 2.3 | 15.64 | 0.29 | 1.97
20 | ТЕР08-01-004-01 Прим. | Боковая изоляция стен, фундаментов глиной (глиняный замок) | 1 м3 изолирующего слоя | 0.3 | 240.52 | 89.08 | 45.16 | 7.93 | 72.16 | 26.72 | 13.55 | 2.38 | 8.04 | 2.41 | 0.58 | 0.17
21 | ТЕР06-01-005-01 Прим. | Устройство бетонных фундаментов общего назначения объемом: до 5 м3 (ступени) | 100 м3 бетона и железобетона в деле | 0,049 4,9/100 | 53632.05 | 5313.01 | 3687.06 | 475.2 | 2627.97 | 260.34 | 180.67 | 23.28 | 441.28 | 21.62 | 36.11 | 1.77
22 | СЦМ-401-0023 | Бетон тяжелый, класс В 7,5 (М100) крупность более 40мм | м3 | -4.998 | 405.21 |  |  |  | -2025.24
23 | СЦМ-401-0025 | Бетон тяжелый, класс В 12,5 (М150) крупность более 40мм | м3 | 4.998 | 421.59 |  |  |  | 2107.11
24 | ТЕР06-01-005-08 | Дополнительные затраты на устройство: сложных фундаментов | 100 м3 бетона и железобетона в деле | 0,049 4,9/100 | 4091.51 | 2599.07 | 608.43 | 63.14 | 200.48 | 127.35 | 29.81 | 3.09 | 194.25 | 9.52 | 5.13 | 0.25
25 | СЦМ-204-9120-1 | Сетки арматурные из стали А-3 диам.6мм | т | 0.0558 | 10333 |  |  |  | 576.58
26 | ТЕР11-01-015-01 | Устройство покрытий бетонных толщиной 30 мм | 100 м2 покрытия | 0.45 | 2466.71 | 456.45 | 229.43 | 38.85 | 1110.02 | 205.4 | 103.24 | 17.48 | 40.43 | 18.19 | 2.84 | 1.28
27 | СЦМ-401-0086 | Бетон тяжелый, класс В 15 (М200) крупность 10мм | м3 | -1.377 | 505.13 |  |  |  | -695.56
28 | СЦМ-401-0087 | Бетон тяжелый, класс В 20 (М250) крупность 10мм | м3 | 1.377 | 506.52 |  |  |  | 697.48
30 | ТЕР09-03-030-01 Прим. | Монтаж ограждения ОГ1 | 1 т конструкций | 0.3 | 1287.64 | 511.43 | 670.59 | 73.99 | 386.29 | 153.43 | 201.18 | 22.2 | 39.13 | 11.74 | 4.91 | 1.47
31 | СЦМ-201-9410 | Конструкции стальные индивидуальные решетчатые сварные массой 0,1-0,5 т | т | 0.3 | 13543.87 |  |  |  | 4063.16
32 | ТЕР13-03-004-26 | Окраска металлических огрунтованных поверхностей: эмалью ПФ-115 (ПФ-1189) КОЭФ. К ПОЗИЦИИ: 3.13 Окраска и огрунтовка решетчатых поверхностей ОЗП=1,1; ЭМ=1,1; ЗПМ=1,1; МАТ=1,1; ТЗ=1,1; ТЗМ=1,1 | 100 м2 окрашиваемой поверхности | 0.19 | 604.14 | 54.43 | 7.12 | 0.15 | 114.79 | 10.34 | 1.35 | 0.03 | 4.213 | 0.8 | 0.022
33 | ТЕРр62-10-05 | Улучшенная масляная окраска ранее окрашенных дверей за два раза с расчисткой старой краски: до 35 % | 100 м2 окрашиваемой поверхности | 0.497 | 1517.68 | 816.1 | 8.71 | 1.37 | 754.29 | 405.6 | 4.33 | 0.68 | 66.35 | 32.98 | 0.16 | 0.08
Козырьки = 14шт. (л.13).
34 | ТЕРр69-02-01 | Сверление отверстий в кирпичных стенах электроперфоратором: толщина стен 0,5 кирпича с диаметром отверстия до 20 мм | 100 отверстий | 1,12 8*14/100 | 83.74 | 66.7 | 17.04 |  | 93.79 | 74.71 | 19.08 |  | 5.49 | 6.15
35 | ТЕР09-03-037-01 Прим. | Монтаж козырьков | 1 т конструкций | 1,392 1392/1000 | 1223.76 | 254.73 | 602.29 | 118.98 | 1703.47 | 354.58 | 838.39 | 165.62 | 19.49 | 27.13 | 7.77 | 10.82
36 | СЦМ-201-9408 | Конструкции стальные индивидуальные решетчатые сварные массой до 0,1 т | т | 1,392 1392/1000 | 13876 |  |  |  | 19315.39
37 | ИКС-Прайс | Анкер Hilni Текущая цена: 49руб./1,18/3,98*1,065 или эквивалент | шт | 112 8*14 | 11.1 |  |  |  | 1243.2
38 | ИКС-Прайс | Шпилька М16/120/24 Текущая цена: 15руб./1,18/3,98*1,065 или эквивалент | шт | 112 8*14 | 3.4 |  |  |  | 380.8
39 | ТЕР13-03-004-26 | Окраска металлических огрунтованных поверхностей: эмалью ПФ-115 (ПФ-1189) КОЭФ. К ПОЗИЦИИ: 3.13 Окраска и огрунтовка решетчатых поверхностей ОЗП=1,1; ЭМ=1,1; ЗПМ=1,1; МАТ=1,1; ТЗ=1,1; ТЗМ=1,1 | 100 м2 окрашиваемой поверхности | 0.66 | 604.14 | 54.43 | 7.12 | 0.15 | 398.73 | 35.92 | 4.7 | 0.1 | 4.213 | 2.78 | 0.022 | 0.01
40 | ТЕР09-04-002-01 Прим. | Монтаж кровельного покрытия из: сотовый поликарбонат КОЭФ. К ПОЗИЦИИ: Новый коэффициент МАТ=0 | 100 м2 покрытия | 0,434 3,1*14/100 | 794.43 | 442.33 | 352.1 | 47.23 | 344.78 | 191.97 | 152.81 | 20.5 | 35.5 | 15.41 | 2.93 | 1.27
41 | ИКС-Прайс | Поликарбонат сотовый лист СПК Sellex 10 mm Текущая цена: 4266руб./12,6/1,18/3,98*1,065 или эквивалент | м2 | 43.83 | 76.8 |  |  |  | 3366.14
Устройство балконов (лоджий).
42 | ТЕР07-05-030-06 | Демонтаж плит балконов (9шт) и козырьков над лоджиями (6шт) в зданиях: кирпичных и блочных КОЭФ. К ПОЗИЦИИ: Демонтаж ОЗП=0,8; ЭМ=0,8; ЗПМ=0,8; МАТ=0; ТЗ=0,8; ТЗМ=0,8 | 100 шт. сборных конструкций | 0.15 | 15971.51 | 5940.82 | 10030.69 | 1720.27 | 2395.73 | 891.12 | 1504.61 | 258.04 | 459.816 | 68.97 | 109.568 | 16.44
43 | ТЕР46-03-009-02 | Пробивка в кирпичных стенах гнезд размером до 260х260 мм | 100 шт. | 0.18 | 3194.76 | 696.63 | 2498.13 | 216.55 | 575.06 | 125.39 | 449.67 | 38.98 | 53.3 | 9.59 | 15.83 | 2.85
44 | ТЕР09-03-030-01 Прим. | Монтаж м/к балконов | 1 т конструкций | 1,278 1278/1000 | 1287.64 | 511.43 | 670.59 | 73.99 | 1645.6 | 653.61 | 857.01 | 94.56 | 39.13 | 50.01 | 4.91 | 6.28
45 | СЦМ-201-9410 | Конструкции стальные индивидуальные решетчатые сварные массой 0,1-0,5 т | т | 1,278 1278/1000 | 13543.87 |  |  |  | 17309.07
46 | СЦМ-101-1714 | Болты строительные с гайками и шайбами | т | 0.062 | 17127 |  |  |  | 1061.87
47 | ТЕРр69-05-01 Прим. | Заделка отверстий после монтажа ограждений балконов | 100 отверстий | 0.18 | 1303.28 | 265.41 | 857.92 | 152.92 | 234.59 | 47.77 | 154.43 | 27.53 | 20.8 | 3.74 | 8.32 | 1.5
48 | ТЕР13-03-004-26 | Окраска металлических огрунтованных поверхностей: эмалью ПФ-115 (ПФ-1189) КОЭФ. К ПОЗИЦИИ: 3.13 Окраска и огрунтовка решетчатых поверхностей ОЗП=1,1; ЭМ=1,1; ЗПМ=1,1; МАТ=1,1; ТЗ=1,1; ТЗМ=1,1 | 100 м2 окрашиваемой поверхности | 0.64 | 604.14 | 54.43 | 7.12 | 0.15 | 386.65 | 34.83 | 4.55 | 0.1 | 4.213 | 2.7 | 0.022 | 0.01
49 | ТЕР06-01-041-08 | Устройство перекрытий по стальным балкам и монолитные участки при сборном железобетонном перекрытии площадью до 5 м2 приведенной толщиной: до 150 мм | 100 м3 в деле | 0,027 2,7/100 | 82689.46 | 16836.24 | 5535.09 | 672.27 | 2232.62 | 454.58 | 149.45 | 18.15 | 1368.8 | 36.96 | 44.16 | 1.19
50 | СЦМ-204-9086 | Арматура-сетка из стали класса А-1 диаметром 12-14мм | т | 0.20916 | 9298.04 |  |  |  | 1944.78
Отмостка.
51 | ТЕР06-01-001-01 Прим. | Разборка бетонной отмостки КОЭФ. К ПОЗИЦИИ: Демонтаж ОЗП=0,6; ЭМ=0,6; ЗПМ=0,6; МАТ=0; ТЗ=0,6; ТЗМ=0,6 | 100 м3 бетона, бутобетона и железобетона в деле | 0.35 | 2188.32 | 1196.64 | 991.68 | 169.78 | 765.91 | 418.82 | 347.09 | 59.42 | 108 | 37.8 | 10.8 | 3.78
52 | ТЕР01-02-057-02 | Разработка грунта вручную в траншеях глубиной до 2 м без креплений с откосами, группа грунтов: 2 | 100 м3 грунта | 1.8 | 1706.32 | 1706.32 |  |  | 3071.38 | 3071.38 |  |  | 154 | 277.2
53 | ТЕРр51-06-01 | Погрузка грунта вручную в автомобили-самосвалы с выгрузкой | 100 м3 грунта | 1.8 | 4093.85 | 861.54 | 3232.31 |  | 7368.93 | 1550.77 | 5818.16 |  | 83 | 149.4 | 42 | 75.6
54 | СЦП3-3-25-1 | Перевозка навалочных грузов автомобилями-самосвалами (работающими вне карьеров), расстояние перевозки 25 км: класс груза 1 | 1 т | 288 180*1,6 | 22.04 |  | 22.04 |  | 6347.52 |  | 6347.52
55 | ТЕР08-01-002-01 Прим. | Устройство основания под отмостку: песчаного | 1 м3 основания | 144 | 139.59 | 26.7 | 27.4 | 4.34 | 20100.96 | 3844.8 | 3945.6 | 624.96 | 2.3 | 331.2 | 0.29 | 41.76
56 | ТЕР08-01-002-02 Прим. | Устройство основания под отмостку щебеночного | 1 м3 основания | 60 | 250.34 | 27.86 | 46.86 | 7.76 | 15020.4 | 1671.6 | 2811.6 | 465.6 | 2.4 | 144 | 0.54 | 32.4
57 | ТЕР08-01-002-01 Прим. | Устройство основания под отмостку: песчаного | 1 м3 основания | 72 | 139.59 | 26.7 | 27.4 | 4.34 | 10050.48 | 1922.4 | 1972.8 | 312.48 | 2.3 | 165.6 | 0.29 | 20.88
58 | ТЕР27-07-001-03 Прим. | Устройство асфальтобетонных покрытий дорожек и тротуаров двухслойных нижний слой из крупнозернистой асфальтобетонной смеси толщиной 4,5 см | 100 м2 покрытия | 6 | 4346.48 | 139.67 | 103.71 | 22.55 | 26078.88 | 838.02 | 622.26 | 135.3 | 10.21 | 61.26 | 0.04 | 0.24
59 | ТЕР27-07-001-04 Прим. | Устройство асфальтобетонных покрытий дорожек и тротуаров двухслойных верхний слой из песчаной асфальтобетонной смеси толщиной 3 см | 100 м2 покрытия | 6 | 2983.11 | 139.67 | 70.67 | 15.2 | 17898.66 | 838.02 | 424.02 | 91.2 | 10.21 | 61.26 | 0.04 | 0.24
60 | ТЕР08-01-003-07 | Гидроизоляция боковая: обмазочная битумная в 2 слоя по выравненной поверхности бутовой кладки, кирпичу, бетону | 100 м2 изолируемой поверхности | 3 | 905.09 | 286.84 | 73.11 |  | 2715.27 | 860.52 | 219.33 |  | 21.2 | 63.6 | 0.2 | 0.6
61 | ТЕР46-03-011-01 | Пробивка в кирпичных стенах борозд площадью сечения до 20 см2 | 100 м борозд | 6 | 845.12 | 204.41 | 640.71 | 55.54 | 5070.72 | 1226.46 | 3844.26 | 333.24 | 15.64 | 93.84 | 4.06 | 24.36
62 | ТЕР13-03-001-15 Прим. | Пропитка поверхности кладки праймером Абрис Рп КОЭФ. К ПОЗИЦИИ: Новый коэффициент МАТ=0 | 100 м2 окрашиваемой поверхности | 2.4 | 54.92 | 42.21 | 12.71 | 0.14 | 131.81 | 101.31 | 30.5 | 0.34 | 2.72 | 6.53 | 0.04 | 0.1
63 | ИКС-Прайс | Герметик Абрис РП водоразбавляем. Текущая цена: 55,50руб./1,18/3,98*1,065 или эквивалент | кг | 48 240*0,2 | 12.6 |  |  |  | 604.8
64 | ТЕРр58-13-01 Прим. | Установка самоклееящей ленты Абрис С-ЛТбаз КОЭФ. К ПОЗИЦИИ: Новый коэффициент МАТ=0 | 100 м2 кровли | 2.4 | 56.17 | 51.53 | 4.64 |  | 134.81 | 123.67 | 11.14 |  | 4.52 | 10.85 | 0.06 | 0.14
65 | ИКС-Прайс | Лента Абрис С-Лтбаз или эквивалент | м2 | 240 | 60.28 |  |  |  | 14467.2
Устройство перемычек.
66 | ТЕРр53-25-01 | Устройство металлических перемычек в стенах существующих зданий | 1 т металлоконструкций перемычек | 0,28 280/1000 | 11178.09 | 2040.32 | 84.26 | 6.43 | 3129.87 | 571.29 | 23.59 | 1.8 | 165.88 | 46.45 | 0.67 | 0.19
67 | ТЕРр61-28-01 | Устройство основания под штукатурку из металлической сетки: по кирпичным и бетонным поверхностям | 100 м2 поверхности | 0.09 | 3820.8 | 904.13 | 10.37 |  | 343.87 | 81.37 | 0.93 |  | 81.6 | 7.34 | 0.13 | 0.01
68 | ТЕРр61-20-01 | Ремонт штукатурки наружных прямолинейных откосов по камню и бетону цементно-известковым раствором: с земли и лесов | 100 м2 отремонтированной поверхности | 0.09 | 6260.82 | 4275.35 | 4.12 |  | 563.47 | 384.78 | 0.37 |  | 323.4 | 29.11
Заделка трещин.
69 | ТЕРр56-23-01 Прим. | Обрамление проемов угловой сталью (металлические стяжки для трещин) | 1 т | 0,02 20/1000 | 5907.63 | 561.44 | 27.53 | 5.2 | 118.15 | 11.23 | 0.55 | 0.1 | 44 | 0.88 | 0.48 | 0.01
70 | ТЕРр53-14-01 | Заделка трещин в кирпичных стенах: цементным раствором | 10 м трещин | 0,3 30/100 | 42.28 | 34.58 |  |  | 12.68 | 10.37 |  |  | 2.71 | 0.81
Усиление несущих элементов балконов (лоджий).
71 | ТЕР46-01-001-05 | Усиление перекрытий железобетоном сверху | 1 м3 | 3.6 | 1653.6 | 328.24 | 806.2 | 72.82 | 5952.96 | 1181.66 | 2902.32 | 262.15 | 24.26 | 87.34 | 5.35 | 19.26
72 | СЦМ-204-0100 | Горячекатаная арматурная сталь класса А-I, А-II, А-III | т | 0.6 | 7336.56 |  |  |  | 4401.94
73 | ТЕР13-06-003-01 | Очистка поверхности щетками (арматура) | 1 м2 очищаемой поверхности | 6 | 10.94 | 10.94 |  |  | 65.64 | 65.64 |  |  | 0.9 | 5.4
Ремонт откосов, устройство сливов и замена оконных блоков.
74 | ТЕРр61-20-01 | Ремонт штукатурки наружных прямолинейных откосов по камню и бетону цементно-известковым раствором: с земли и лесов | 100 м2 отремонтированной поверхности | 0,91 260*0,35/100 | 6260.82 | 4275.35 | 4.12 |  | 5697.35 | 3890.57 | 3.75 |  | 323.4 | 294.29
75 | ТЕРр58-20-01 | Смена обделок из листовой стали, поясков, сандриков, отливов, карнизов, шириной до: 0,4 м | 100 м | 2,6 260/100 | 3238.7 | 503.13 | 6.35 | 1.09 | 8420.62 | 1308.14 | 16.51 | 2.83 | 41.41 | 107.67 | 0.12 | 0.31
76 | ТЕР46-04-012-01 | Разборка деревянных заполнений проемов оконных с подоконными досками | 100 м2 | 2.8392 | 2484.57 | 2170.1 | 314.47 | 105.88 | 7054.19 | 6161.35 | 892.84 | 300.61 | 188.54 | 535.3 | 7.74 | 21.98
77 | ТЕР10-01-027-03 | Установка в жилых и общественных зданиях блоков оконных с переплетами раздельными (раздельно-спаренными) в стенах каменных площадью проема до 2 м2 | 100 м2 проемов | 2.8392 | 55868.97 | 3407.85 | 1098.51 | 124.19 | 158623.18 | 9675.57 | 3118.89 | 352.6 | 270.25 | 767.29 | 10.18 | 28.9
78 | ТЕР10-01-033-02 | Установка деревянных подоконных досок в каменных стенах высотой проема до 2 м | 100 м2 проемов | 2.8392 | 7859.74 | 814.51 | 68.41 | 3.14 | 22315.37 | 2312.56 | 194.23 | 8.92 | 66.22 | 188.01 | 0.47 | 1.33
79 | ТЕР15-05-001-01 | Остекление оконным стеклом окон в два переплета открывающихся в одну сторону | 100 м2 площади проемов по наружному обводу коробок | 2.8392 | 5927.97 | 557.44 | 63.57 | 5.03 | 16830.69 | 1582.68 | 180.49 | 14.28 | 45.88 | 130.26 | 0.77 | 2.19
80 | ТЕРр56-12-11прим. | Установка оконных приборов ручек | 100 шт. приборов | 6,24 156*4/100 | 733.35 | 298.89 |  |  | 4576.1 | 1865.07 |  |  | 24.6 | 153.5
81 | ТЕРр56-12-16прим. | Установка оконных приборов задвижек | 100 шт. приборов | 6,24 156*4/100 | 923.86 | 470.93 |  |  | 5764.89 | 2938.6 |  |  | 38.76 | 241.86
82 | ТЕР15-04-025-05 | Улучшенная окраска масляными составами по дереву заполнений проемов оконных КОЭФ. К ПОЗИЦИИ: Коробка, 2 переплета, подоконная доска ПЗ=2,8; ОЗП=2,8; ЭМ=2,8; ЗПМ=2,8; МАТ=2,8; ТЗ=2,8; ТЗМ=2,8 | 100 м2 окрашиваемой поверхности | 2.8392 | 6952.34 | 5013.99 | 20.64 | 0.39 | 19739.1 | 14235.71 | 58.59 | 1.11 | 388.08 | 1101.84 | 0.28 | 0.8
Отделка фасада.
83 | ТЕРр61-28-01 | Устройство основания под штукатурку из металлической сетки: по кирпичным и бетонным поверхностям | 100 м2 поверхности | 35,4 6,2+29,2 | 3820.8 | 904.13 | 10.37 |  | 135256.32 | 32006.2 | 367.1 |  | 81.6 | 2888.64 | 0.13 | 4.6
84 | СЦМ-101-0874 | Сетка тканая с квадратными ячейками N 05 без покрытия | м2 | -3894 | 25.54 |  |  |  | -99452.76
85 | ИКС-Прайс | Сетка штукатурная Стрэн Текущая цена: 1321руб./200м2/1,18/3,98*1,065 или эквивалент | кг | 3894 | 1.5 |  |  |  | 5841
86 | ТЕРр61-22-04 | Ремонт штукатурки наружных прямолинейных горизонтальных тяг по камню и бетону цементно-известковым раствором длиной в одном месте: более 5 м с земли и лесов | 100 м2 отремонтированной площади развернутой поверхности тяг | 3.5411 | 8783.72 | 6172.55 |  |  | 31104.12 | 21857.68 |  |  | 466.91 | 1653.38
87 | ТЕРр61-10-03 | Ремонт штукатурки гладких фасадов по камню и бетону с земли и лесов цементно-известковым раствором площадью отдельных мест: более 5 м2 толщиной слоя до 20 мм | 100 м2 отремонтированной поверхности | 31,8589 6,2+29,2-3,5411 | 3339.38 | 2345.59 | 2.15 |  | 106388.97 | 74727.92 | 68.5 |  | 188.25 | 5997.44
88 | ТЕРр62-25-01 Прим. | Огрунтовка фасадов простых: с земли и лесов акриловым грунтом | 100 м2 обработанной поверхности | 67.1 | 367.11 | 52.77 | 53.05 |  | 24633.08 | 3540.87 | 3559.66 |  | 4.29 | 287.86 | 0.01 | 0.67
89 | ТЕРр62-26-04 Прим. | Окраска акриловыми красками по подготовленной поверхности фасадов простых за 2 раза: с земли и лесов | 100 м2 окрашиваемой поверхности | 67.1 | 786.06 | 179.46 | 191.33 |  | 52744.63 | 12041.77 | 12838.24 |  | 14.59 | 978.99 | 0.1 | 6.71
90 | ТЕР08-07-001-02 | Установка и разборка наружных инвентарных лесов высотой до 16 м: трубчатых для прочих отделочных работ | 100 м2 вертикальной проекции для наружных лесов | 54,42 5442/100 | 935.69 | 535.05 | 5.42 |  | 50920.25 | 29117.42 | 294.96 |  | 43.5 | 2367.27 | 0.07 | 3.81
Вывоз мусора.
91 | СЦП1-3-26 | Погрузочные работы при автомобильных перевозках: Мусор строительный | за т груза | 215 | 1.78 |  |  |  | 382.7
92 | СЦП3-3-25-1 | Перевозка навалочных грузов автомобилями-самосвалами (работающими вне карьеров), расстояние перевозки 25 км: класс груза 1 | 1 т | 215 | 22.04 |  | 22.04 |  | 4738.6 |  | 4738.6
Итого прямые затраты по смете в ценах 2001г. | [8 empty] | 790839.32 | 242298.97 | 62584.05 | 3884.68 |  | 19774.44 |  | 352.18
Итого прямые затраты по смете с учетом коэффициентов к итогам | [8 empty] | 3970080.76 | 1763936.51 | 217440.15 | 28280.47 |  | 143957.93 |  | 352.18
В том числе, справочно:
Перевод в цены 2кв. 2010г. (фед.) ОЗП=7,28; ЭМ-ЗПМ=3,74; ЗПМ=7,28; МАТ=3,98; ТЗ=7,28 (Поз. 1-3, 64, 75, 4-5, 66, 70, 6, 34, 47, 7, 77-78, 8-10, 14-16, 30-31, 35-36, 40, 44-46, 11-13, 33, 37-38, 41, 63, 65, 85, 88-89, 17-18, 43, 61, 71-72, 76, 19-20, 55-57, 60, 90, 21-25, 29, 49-51, 26-28, 32, 39, 48, 62, 73, 42, 52-53, 58-59, 67-68, 74, 83-84, 86-87, 69, 80-81, 79, 82) | [8 empty] | 3123502.98 | 1521637.53 | 154856.1 | 24395.79 |  | 124183.4832
Перевозка автотранспортом грунта и строительного мусора 1кв. 2010г.(Фед.) ПЗ=5,86 (Поз. 54, 92, 91) | [8 empty] | 55738.46
Накладные расходы | [8 empty] | 1482330.77
В том числе, справочно:
75%*0,94 ФОТ (от 11289,61) (Поз. 53) | [8 empty] | 7959.18
78%*0,94 ФОТ (от 1198,87) (Поз. 6, 34, 47) | [8 empty] | 879.01
79%*0,94 ФОТ (от 967865,23) (Поз. 67-68, 74, 83-84, 86-87) | [8 empty] | 718736.72
80%*0,9 * 0,94 ОЗП (от 22359,65) (Поз. 52) | [8 empty] | 15133.01
80%*0,94 ФОТ (от 116399,34) (Поз. 13, 33, 37-38, 41, 63, 65, 85, 88-89) | [8 empty] | 87532.3
82%*0,94 ФОТ (от 35053,2) (Поз. 69, 80-81) | [8 empty] | 27019.01
83%*0,94 ФОТ (от 11953,33) (Поз. 1-3, 64, 75) | [8 empty] | 9325.99
86%*0,94 ФОТ (от 8224,43) (Поз. 4-5, 66, 70) | [8 empty] | 6648.63
90%*0,9 * 0,94 ФОТ (от 16819,35) (Поз. 8-10, 14-16, 30-31, 35-36, 40, 44-46, 32, 39, 48, 62, 73) | [8 empty] | 12806.25
93%*0,94 ФОТ (от 578,18) (Поз. 17) | [8 empty] | 505.45
105%*0,9 * 0,94 ФОТ (от 125207,34) (Поз. 21-25, 29, 49-51, 79, 82) | [8 empty] | 111221.68
110%*0,9 * 0,94 ФОТ (от 74365,49) (Поз. 18, 43, 61, 71-72, 76) | [8 empty] | 69204.53
118%*0,9 * 0,94 ФОТ (от 91078,84) (Поз. 7, 77-78) | [8 empty] | 90924.01
120%*0,9 * 0,94 ФОТ (от 1628,75) (Поз. 11-12) | [8 empty] | 1653.51
122%*0,9 * 0,94 ФОТ (от 284356,44) (Поз. 19-20, 55-57, 60, 90) | [8 empty] | 293484.28
123%*0,9 * 0,94 ФОТ (от 1622,56) (Поз. 26-28) | [8 empty] | 1688.44
142%*0,9 * 0,94 ФОТ (от 13850,49) (Поз. 58-59) | [8 empty] | 16638.59
155%*0,9 * 0,94 ФОТ (от 8365,88) (Поз. 42) | [8 empty] | 10970.18
Сметная прибыль | [8 empty] | 969998.92
В том числе, справочно:
45% ФОТ (от 11289,61) (Поз. 53) | [8 empty] | 5080.32
45%*0,85 ФОТ (от 22359,65) (Поз. 52) | [8 empty] | 8552.57
50% ФОТ (от 1085463,44) (Поз. 6, 34, 47, 13, 33, 37-38, 41, 63, 65, 85, 88-89, 67-68, 74, 83-84, 86-87) | [8 empty] | 542731.73
55%*0,85 ФОТ (от 115269,92) (Поз. 79, 82) | [8 empty] | 53888.69
62% ФОТ (от 35053,2) (Поз. 69, 80-81) | [8 empty] | 21732.98
63%*0,85 ФОТ (от 91078,84) (Поз. 7, 77-78) | [8 empty] | 48772.72
65% ФОТ (от 11953,33) (Поз. 1-3, 64, 75) | [8 empty] | 7769.66
65%*0,85 ФОТ (от 11286,84) (Поз. 11, 21-25, 29, 49-51) | [8 empty] | 6235.97
70% ФОТ (от 8224,43) (Поз. 4-5, 66, 70) | [8 empty] | 5757.1
70%*0,85 ФОТ (от 76175,37) (Поз. 18, 43, 61, 71-72, 76, 32, 39, 48, 62, 73) | [8 empty] | 45324.35
75% ФОТ (от 578,18) (Поз. 17) | [8 empty] | 433.64
75%*0,85 ФОТ (от 1622,56) (Поз. 26-28) | [8 empty] | 1034.38
77%*0,85 ФОТ (от 279,33) (Поз. 12) | [8 empty] | 182.82
80%*0,85 ФОТ (от 284356,44) (Поз. 19-20, 55-57, 60, 90) | [8 empty] | 193362.38
85%*0,85 ФОТ (от 15009,47) (Поз. 8-10, 14-16, 30-31, 35-36, 40, 44-46) | [8 empty] | 10844.34
95%*0,85 ФОТ (от 13850,49) (Поз. 58-59) | [8 empty] | 11184.27
100%*0,85 ФОТ (от 8365,88) (Поз. 42) | [8 empty] | 7111
Итого | [8 empty] | 6422410.45 |  |  |  |  | 143957.93 |  | 352.18
Непредвиденные затраты 2% | [8 empty] | 128448.21
Итого с непредвиденными | [8 empty] | 6550858.66
НДС 18% | [8 empty] | 1179154.56
ВСЕГО по смете | [8 empty] | 7730013.22 |  |  |  |  | 143957.93 |  | 352.18
Составил Шмыкова Г.М.