## Локальная смета
| СОГЛАСОВАНО: | [11 empty] | УТВЕРЖДАЮ:
| _____________________________ | [11 empty] | __________________________
| " _____ " ________________ 200_ г. | [11 empty] | "____" ______________200_ г.
Жилой дом по адресу: ул.Закамская, 2в
(наименование стройки)
ЛОКАЛЬНЫЙ СМЕТНЫЙ РАСЧЕТ №
(локальная смета)
|  | на | Капитальный ремонт фасада многоквартирного дома по адресу: г.Пермь, ул.Закамская, 2в
(наименование работ и затрат, наименование объекта)
Основание: Рабочий проект ООО "Майолика", шифр: 025-2010, служебная Абашева Н.В. от 22.06.10г.
|  |  | Сметная стоимость строительных работ ___________________________________________________________ | [5 empty] | ___________________________3395051,77 |  | руб.
|  |  | Средства на оплату труда ___________________________________________________________ | [5 empty] | ___________________________734086,88 |  | руб.
|  |  | Сметная трудоемкость ___________________________________________________________ | [5 empty] | ___________________________________________________________59039,18 |  | чел.час
Составлен(а) в текущих (прогнозных) ценах по состоянию на 2-й квартал 2010г.
№ пп | Обоснование | Наименование | Ед. изм. | Кол. | Стоимость единицы, руб. |  |  |  | Общая стоимость, руб. |  |  |  | Т/з осн. раб.на ед. | Т/з осн. раб. Всего | Т/з мех. на ед. | Т/з мех. Всего
[5 empty] | Всего | В том числе |  |  | Всего | В том числе
[6 empty] | Осн.З/п | Эк.Маш | З/пМех |  | Осн.З/п | Эк.Маш | З/пМех
1 | 2 | 3 | 4 | 5 | 6 | 7 | 8 | 9 | 10 | 11 | 12 | 13 | 14 | 15 | 16 | 17
Раздел 1. Новый Раздел
Вход в подвал (л.7).
1 | ТЕРр58-17-02 | Разборка покрытий кровель: из листовой стали | 100 м2 покрытий кровель | 0.37 | 116.99 | 116.23 | 0.76 |  | 43.29 | 43.01 | 0.28 |  | 10.49 | 3.88
2 | ТЕРр58-01-01 | Разборка: обрешетки из брусков с прозорами | 100 м2 кровли | 0.37 | 212.47 | 171.16 | 41.31 | 7.23 | 78.61 | 63.33 | 15.28 | 2.68 | 15.16 | 5.61 | 0.46 | 0.17
3 | ТЕРр58-01-02 | Разборка: стропил со стойками и подкосами из досок | 100 м2 кровли | 0.37 | 287.09 | 261.05 | 26.04 | 4.56 | 106.22 | 96.59 | 9.63 | 1.69 | 22.68 | 8.39 | 0.29 | 0.11
4 | ТЕРр53-02-01 | Разборка кладки стен из: кирпича | 10 м3 кладки | 0,1 1/10 | 4290.62 | 2315.27 | 1975.35 | 213.25 | 429.06 | 231.53 | 197.53 | 21.33 | 212.41 | 21.24 | 15.35 | 1.54
5 | ТЕРр53-20-01 | Кладка отдельных участков стен из кирпича наружных: простых | 100 м3 кладки | 0,04 4/100 | 62050.45 | 6722.22 | 3502.38 | 613.08 | 2482.02 | 268.89 | 140.1 | 24.52 | 563 | 22.52 | 39 | 1.56
6 | ТЕРр69-02-01 | Сверление отверстий в кирпичных стенах электроперфоратором: толщина стен 0,5 кирпича с диаметром отверстия до 20 мм | 100 отверстий | 1.21 | 83.74 | 66.7 | 17.04 |  | 101.33 | 80.71 | 20.62 |  | 5.49 | 6.64
7 | ТЕР10-01-082-02 Прим. | Укладка по фермам прогонов из брусьев (поз.2; 3) | 1 м3 древесины в конструкции | 0,7745 (0,1071+0,0478)*5 | 1520.23 | 205.75 | 33.1 | 2.36 | 1177.42 | 159.35 | 25.64 | 1.83 | 15.04 | 11.65 | 0.36 | 0.28
8 | ТЕР09-04-002-01 Прим. | Монтаж кровельного покрытия из: профилированного листа при высоте здания до 25 м КОЭФ. К ПОЗИЦИИ: Новый коэффициент МАТ=0 | 100 м2 покрытия | 0.41 | 794.43 | 442.33 | 352.1 | 47.23 | 325.72 | 181.36 | 144.36 | 19.36 | 35.5 | 14.56 | 2.93 | 1.2
9 | СЦМ-101-0829 | Профили гнутые с трапециевидными гофрами из оцинкованного проката | т | 0.3444 | 10329.24 |  |  |  | 3557.39
10 | СЦМ-101-1735-2 | Винты самонарезающие с уплотнительной прокладкой 4,8х80 | шт. | 300 | 0.73 |  |  |  | 219
11 | ТЕР12-01-010-01 | Устройство мелких покрытий (брандмауэры, парапеты, свесы и т.п.) из листовой оцинкованной стали | 100 м2 покрытия | 0.135 | 8320.86 | 1369.91 | 23.38 | 3.14 | 1123.32 | 184.94 | 3.16 | 0.42 | 112.75 | 15.22 | 0.27 | 0.04
12 | ЕНиР4.1-27-06 Прим. | Герметизация горизонтальных швов мастикой "Абрис Ру" | 10 м шва | 2,7 27/10 | 14.21 | 14.21 |  |  | 38.37 | 38.37 |  |  | 1.1 | 2.97
13 | ИКС-Прайс | Мастика гидроизоляционная Абрис С-Ру Текущая цена: 69руб./1,18/3,98*1,065 или эквивалент | кг | 16,2 27*0,6 | 15.65 |  |  |  | 253.53
14 | ТЕР09-04-014-01 | Установка металлических дверей с площадью дверного проема до 2,5 м2 | 1 м2 проема | 7.2 | 88.24 | 28.41 | 14.89 |  | 635.33 | 204.55 | 107.21 |  | 2.1 | 15.12
15 | СЦМ-201-9316-1 | Блоки дверные металлические окрашенные | м2 | 7.2 | 807.43 |  |  |  | 5813.5
16 | СЦМ-101-9411-51 | Замки накладные приварные для металлических дверей | шт | 5 | 173.44 |  |  |  | 867.2
17 | ТЕРр52-14-01 | Ремонт обмазочной изоляции фундаментов | 100 м2 | 0.2075 | 1046.15 | 382.73 | 4.64 |  | 217.08 | 79.42 | 0.96 |  | 31.5 | 6.54 | 0.06 | 0.01
Крыльца К1; К2; К3 (л.8)
18 | ТЕР46-04-009-01 Прим. | Разборка разрушенных ступеней крылец | 1 м3 | 3 | 472.03 | 115.38 | 356.65 | 30.92 | 1416.09 | 346.14 | 1069.95 | 92.76 | 8.93 | 26.79 | 2.26 | 6.78
19 | ТЕР08-01-002-01 | Устройство основания под фундаменты: песчаного | 1 м3 основания | 5.67 | 139.59 | 26.7 | 27.4 | 4.34 | 791.48 | 151.39 | 155.36 | 24.61 | 2.3 | 13.04 | 0.29 | 1.64
20 | ТЕР08-01-004-01 Прим. | Боковая изоляция стен, фундаментов глиной (глиняный замок) | 1 м3 изолирующего слоя | 0.25 | 240.52 | 89.08 | 45.16 | 7.93 | 60.13 | 22.27 | 11.29 | 1.98 | 8.04 | 2.01 | 0.58 | 0.15
21 | ТЕР06-01-005-01 Прим. | Устройство бетонных фундаментов общего назначения объемом: до 5 м3 (бетонирование ступеней) | 100 м3 бетона и железобетона в деле | 0,035 3,5/100 | 53632.05 | 5313.01 | 3687.06 | 475.2 | 1877.12 | 185.96 | 129.05 | 16.63 | 441.28 | 15.44 | 36.11 | 1.26
22 | СЦМ-401-0023 | Бетон тяжелый, класс В 7,5 (М100) крупность более 40мм | м3 | -3.57 | 405.21 |  |  |  | -1446.6
23 | СЦМ-401-0025 | Бетон тяжелый, класс В 12,5 (М150) крупность более 40мм | м3 | 3.57 | 421.59 |  |  |  | 1505.08
24 | ТЕР06-01-005-08 | Дополнительные затраты на устройство: сложных фундаментов | 100 м3 бетона и железобетона в деле | 0,0357 3,57/100 | 4091.51 | 2599.07 | 608.43 | 63.14 | 146.07 | 92.79 | 21.72 | 2.25 | 194.25 | 6.93 | 5.13 | 0.18
25 | СЦМ-204-9120-1 | Сетки арматурные из стали А-3 диам.6мм | т | 0.0495 | 10333 |  |  |  | 511.48
26 | ТЕР11-01-015-01 | Устройство покрытий бетонных толщиной 30 мм | 100 м2 покрытия | 0.375 | 2466.71 | 456.45 | 229.43 | 38.85 | 925.02 | 171.17 | 86.04 | 14.57 | 40.43 | 15.16 | 2.84 | 1.07
27 | СЦМ-401-0086 | Бетон тяжелый, класс В 15 (М200) крупность 10мм | м3 | -1.148 | 505.13 |  |  |  | -579.89
28 | СЦМ-401-0087 | Бетон тяжелый, класс В 20 (М250) крупность 10мм | м3 | 1.148 | 506.52 |  |  |  | 581.49
30 | ТЕР09-03-030-01 Прим. | Монтаж ограждения ОГ1 | 1 т конструкций | 0.25 | 1287.64 | 511.43 | 670.59 | 73.99 | 321.91 | 127.86 | 167.65 | 18.5 | 39.13 | 9.78 | 4.91 | 1.23
31 | СЦМ-201-9410 | Конструкции стальные индивидуальные решетчатые сварные массой 0,1-0,5 т | т | 0.25 | 13543.87 |  |  |  | 3385.97
32 | ТЕР13-03-004-26 | Окраска металлических огрунтованных поверхностей: эмалью ПФ-115 (ПФ-1189) КОЭФ. К ПОЗИЦИИ: 3.13 Окраска и огрунтовка решетчатых поверхностей ОЗП=1,1; ЭМ=1,1; ЗПМ=1,1; МАТ=1,1; ТЗ=1,1; ТЗМ=1,1 | 100 м2 окрашиваемой поверхности | 0.1584 | 604.14 | 54.43 | 7.12 | 0.15 | 95.7 | 8.62 | 1.13 | 0.02 | 4.213 | 0.67 | 0.022
33 | ТЕРр62-10-05 | Улучшенная масляная окраска ранее окрашенных дверей за два раза с расчисткой старой краски: до 35 % | 100 м2 окрашиваемой поверхности | 0.229 | 1517.68 | 816.1 | 8.71 | 1.37 | 347.55 | 186.89 | 1.99 | 0.31 | 66.35 | 15.19 | 0.16 | 0.04
Козырьки = 2шт. (л.9).
34 | ТЕРр69-02-01 | Сверление отверстий в кирпичных стенах электроперфоратором: толщина стен 0,5 кирпича с диаметром отверстия до 20 мм | 100 отверстий | 0,16 8*2/100 | 83.74 | 66.7 | 17.04 |  | 13.4 | 10.67 | 2.73 |  | 5.49 | 0.88
35 | ТЕР09-03-037-01 Прим. | Монтаж козырьков | 1 т конструкций | 0,232 232/1000 | 1223.76 | 254.73 | 602.29 | 118.98 | 283.91 | 59.1 | 139.73 | 27.6 | 19.49 | 4.52 | 7.77 | 1.8
36 | СЦМ-201-9408 | Конструкции стальные индивидуальные решетчатые сварные массой до 0,1 т | т | 0,232 232/1000 | 13876 |  |  |  | 3219.23
37 | ИКС-Прайс | Анкер Hilni Текущая цена: 49руб./1,18/3,98*1,065 или эквивалент | шт | 16 8*2 | 11.1 |  |  |  | 177.6
38 | ИКС-Прайс | Шпилька М16/120/24 Текущая цена: 15руб./1,18/3,98*1,065 или эквивалент | шт | 16 8*2 | 3.4 |  |  |  | 54.4
39 | ТЕР13-03-004-26 | Окраска металлических огрунтованных поверхностей: эмалью ПФ-115 (ПФ-1189) КОЭФ. К ПОЗИЦИИ: 3.13 Окраска и огрунтовка решетчатых поверхностей ОЗП=1,1; ЭМ=1,1; ЗПМ=1,1; МАТ=1,1; ТЗ=1,1; ТЗМ=1,1 | 100 м2 окрашиваемой поверхности | 0.185 | 604.14 | 54.43 | 7.12 | 0.15 | 111.77 | 10.07 | 1.32 | 0.03 | 4.213 | 0.78 | 0.022
40 | ТЕР09-04-002-01 Прим. | Монтаж кровельного покрытия из: сотовый поликарбонат КОЭФ. К ПОЗИЦИИ: Новый коэффициент МАТ=0 | 100 м2 покрытия | 0.064 | 794.43 | 442.33 | 352.1 | 47.23 | 50.84 | 28.31 | 22.53 | 3.02 | 35.5 | 2.27 | 2.93 | 0.19
41 | ИКС-Прайс | Поликарбонат сотовый лист СПК Sellex 10 mm Текущая цена: 4266руб./12,6/1,18/3,98*1,065 или эквивалент | м2 | 6.4 | 76.8 |  |  |  | 491.52
Отмостка.
42 | ТЕР06-01-001-01 Прим. | Разборка бетонной отмостки КОЭФ. К ПОЗИЦИИ: Демонтаж ОЗП=0,6; ЭМ=0,6; ЗПМ=0,6; МАТ=0; ТЗ=0,6; ТЗМ=0,6 | 100 м3 бетона, бутобетона и железобетона в деле | 0.133 | 2188.32 | 1196.64 | 991.68 | 169.78 | 291.05 | 159.16 | 131.89 | 22.58 | 108 | 14.36 | 10.8 | 1.44
43 | ТЕР01-02-057-02 | Разработка грунта вручную в траншеях глубиной до 2 м без креплений с откосами, группа грунтов: 2 | 100 м3 грунта | 0.318 | 1706.32 | 1706.32 |  |  | 542.61 | 542.61 |  |  | 154 | 48.97
44 | ТЕРр51-06-01 | Погрузка грунта вручную в автомобили-самосвалы с выгрузкой | 100 м3 грунта | 0.318 | 4093.85 | 861.54 | 3232.31 |  | 1301.84 | 273.97 | 1027.87 |  | 83 | 26.39 | 42 | 13.36
45 | СЦП3-3-25-1 | Перевозка навалочных грузов автомобилями-самосвалами (работающими вне карьеров), расстояние перевозки 25 км: класс груза 1 | 1 т | 50,88 31,8*1,6 | 22.04 |  | 22.04 |  | 1121.4 |  | 1121.4
46 | ТЕР08-01-002-01 Прим. | Устройство основания под отмостку: песчаного | 1 м3 основания | 84 | 139.59 | 26.7 | 27.4 | 4.34 | 11725.56 | 2242.8 | 2301.6 | 364.56 | 2.3 | 193.2 | 0.29 | 24.36
47 | ТЕР08-01-002-02 Прим. | Устройство основания под отмостку щебеночного | 1 м3 основания | 21 | 250.34 | 27.86 | 46.86 | 7.76 | 5257.14 | 585.06 | 984.06 | 162.96 | 2.4 | 50.4 | 0.54 | 11.34
48 | ТЕР08-01-002-01 Прим. | Устройство основания под отмостку: песчаного | 1 м3 основания | 25.2 | 139.59 | 26.7 | 27.4 | 4.34 | 3517.67 | 672.84 | 690.48 | 109.37 | 2.3 | 57.96 | 0.29 | 7.31
49 | ТЕР27-07-001-03 Прим. | Устройство асфальтобетонных покрытий дорожек и тротуаров двухслойных нижний слой из крупнозернистой асфальтобетонной смеси толщиной 4,5 см | 100 м2 покрытия | 2.1 | 4346.48 | 139.67 | 103.71 | 22.55 | 9127.61 | 293.31 | 217.79 | 47.36 | 10.21 | 21.44 | 0.04 | 0.08
50 | ТЕР27-07-001-04 Прим. | Устройство асфальтобетонных покрытий дорожек и тротуаров двухслойных верхний слой из песчаной асфальтобетонной смеси толщиной 3 см | 100 м2 покрытия | 2.1 | 2983.11 | 139.67 | 70.67 | 15.2 | 6264.53 | 293.31 | 148.41 | 31.92 | 10.21 | 21.44 | 0.04 | 0.08
51 | ТЕР08-01-003-07 | Гидроизоляция боковая: обмазочная битумная в 2 слоя по выравненной поверхности бутовой кладки, кирпичу, бетону | 100 м2 изолируемой поверхности | 1.05 | 905.09 | 286.84 | 73.11 |  | 950.34 | 301.18 | 76.77 |  | 21.2 | 22.26 | 0.2 | 0.21
52 | ТЕР46-03-011-01 | Пробивка в кирпичных стенах борозд площадью сечения до 20 см2 | 100 м борозд | 2.1 | 845.12 | 204.41 | 640.71 | 55.54 | 1774.75 | 429.26 | 1345.49 | 116.63 | 15.64 | 32.84 | 4.06 | 8.53
53 | ТЕР13-03-001-15 Прим. | Пропитка поверхности кладки праймером Абрис Рп КОЭФ. К ПОЗИЦИИ: Новый коэффициент МАТ=0 | 100 м2 окрашиваемой поверхности | 0.84 | 54.92 | 42.21 | 12.71 | 0.14 | 46.13 | 35.46 | 10.67 | 0.12 | 2.72 | 2.28 | 0.04 | 0.03
54 | ИКС-Прайс | Герметик Абрис РП водоразбавляем. Текущая цена: 55,50руб./1,18/3,98*1,065 или эквивалент | кг | 16,8 84*0,2 | 12.6 |  |  |  | 211.68
55 | ТЕРр58-13-01 Прим. | Установка самоклееящей ленты Абрис С-ЛТбаз КОЭФ. К ПОЗИЦИИ: Новый коэффициент МАТ=0 | 100 м2 кровли | 0.84 | 56.17 | 51.53 | 4.64 |  | 47.18 | 43.29 | 3.89 |  | 4.52 | 3.8 | 0.06 | 0.05
56 | ИКС-Прайс | Лента Абрис С-Лтбаз или эквивалент | м2 | 84 | 60.28 |  |  |  | 5063.52
Усиление несущих элементов балконов (лоджий) (л.11).
57 | ТЕР46-01-001-05 | Усиление перекрытий железобетоном сверху | 1 м3 | 0.6 | 1653.6 | 328.24 | 806.2 | 72.82 | 992.16 | 196.94 | 483.72 | 43.69 | 24.26 | 14.56 | 5.35 | 3.21
58 | СЦМ-204-0100 | Горячекатаная арматурная сталь класса А-I, А-II, А-III | т | 0.1 | 7336.56 |  |  |  | 733.66
59 | ТЕР13-06-003-01 | Очистка поверхности щетками (арматура) | 1 м2 очищаемой поверхности | 1 | 10.94 | 10.94 |  |  | 10.94 | 10.94 |  |  | 0.9 | 0.9
Окраска ограждения балконов.
60 | ТЕР13-06-003-01 | Очистка поверхности щетками | 1 м2 очищаемой поверхности | 45.2 | 10.94 | 10.94 |  |  | 494.49 | 494.49 |  |  | 0.9 | 40.68
61 | ТЕР13-03-002-04 | Огрунтовка металлических поверхностей за один раз: грунтовкой ГФ-021 КОЭФ. К ПОЗИЦИИ: 3.13 Окраска и огрунтовка решетчатых поверхностей ОЗП=1,1; ЭМ=1,1; ЗПМ=1,1; МАТ=1,1; ТЗ=1,1; ТЗМ=1,1 | 100 м2 окрашиваемой поверхности | 0.452 | 334.86 | 88.25 | 10.85 | 0.15 | 151.36 | 39.89 | 4.9 | 0.07 | 5.841 | 2.64 | 0.022 | 0.01
62 | ТЕР13-03-004-26 | Окраска металлических огрунтованных поверхностей: эмалью ПФ-115 (ПФ-1189) КОЭФ. К ПОЗИЦИИ: 3.13 Окраска и огрунтовка решетчатых поверхностей ОЗП=1,1; ЭМ=1,1; ЗПМ=1,1; МАТ=1,1; ТЗ=1,1; ТЗМ=1,1 | 100 м2 окрашиваемой поверхности | 0.452 | 604.14 | 54.43 | 7.12 | 0.15 | 273.07 | 24.6 | 3.22 | 0.07 | 4.213 | 1.9 | 0.022 | 0.01
Ремонт откосов, устройство сливов и замена оконных блоков.
63 | ТЕРр61-20-01 | Ремонт штукатурки наружных прямолинейных откосов по камню и бетону цементно-известковым раствором: с земли и лесов | 100 м2 отремонтированной поверхности | 0,588 168*0,35/100 | 6260.82 | 4275.35 | 4.12 |  | 3681.36 | 2513.91 | 2.42 |  | 323.4 | 190.16
64 | ТЕРр58-20-01 | Смена обделок из листовой стали, поясков, сандриков, отливов, карнизов, шириной до: 0,4 м | 100 м | 1,68 168/100 | 3238.7 | 503.13 | 6.35 | 1.09 | 5441.02 | 845.26 | 10.67 | 1.83 | 41.41 | 69.57 | 0.12 | 0.2
65 | ТЕР46-04-012-01 | Разборка деревянных заполнений проемов оконных с подоконными досками | 100 м2 | 1.911 | 2484.57 | 2170.1 | 314.47 | 105.88 | 4748.01 | 4147.06 | 600.95 | 202.34 | 188.54 | 360.3 | 7.74 | 14.79
66 | ТЕР10-01-027-03 | Установка в жилых и общественных зданиях блоков оконных с переплетами раздельными (раздельно-спаренными) в стенах каменных площадью проема до 2 м2 | 100 м2 проемов | 1.911 | 55868.97 | 3407.85 | 1098.51 | 124.19 | 106765.6 | 6512.4 | 2099.25 | 237.33 | 270.25 | 516.45 | 10.18 | 19.45
67 | ТЕР10-01-033-02 | Установка деревянных подоконных досок в каменных стенах высотой проема до 2 м | 100 м2 проемов | 1.911 | 7859.74 | 814.51 | 68.41 | 3.14 | 15019.96 | 1556.53 | 130.73 | 6 | 66.22 | 126.55 | 0.47 | 0.9
68 | ТЕР15-05-001-01 | Остекление оконным стеклом окон в два переплета открывающихся в одну сторону | 100 м2 площади проемов по наружному обводу коробок | 1.911 | 5927.97 | 557.44 | 63.57 | 5.03 | 11328.35 | 1065.27 | 121.48 | 9.61 | 45.88 | 87.68 | 0.77 | 1.47
69 | ТЕРр56-12-11прим. | Установка оконных приборов ручек | 100 шт. приборов | 4,2 105*4/100 | 733.35 | 298.89 |  |  | 3080.07 | 1255.34 |  |  | 24.6 | 103.32
70 | ТЕРр56-12-16прим. | Установка оконных приборов задвижек | 100 шт. приборов | 4,2 105*4/100 | 923.86 | 470.93 |  |  | 3880.21 | 1977.91 |  |  | 38.76 | 162.79
71 | ТЕР15-04-025-05 | Улучшенная окраска масляными составами по дереву заполнений проемов оконных КОЭФ. К ПОЗИЦИИ: Коробка, 2 переплета, подоконная доска ПЗ=2,8; ОЗП=2,8; ЭМ=2,8; ЗПМ=2,8; МАТ=2,8; ТЗ=2,8; ТЗМ=2,8 | 100 м2 окрашиваемой поверхности | 1.911 | 6952.34 | 5013.99 | 20.64 | 0.39 | 13285.93 | 9581.73 | 39.44 | 0.75 | 388.08 | 741.62 | 0.28 | 0.54
Отделка фасада.
72 | ТЕРр61-28-01 | Устройство основания под штукатурку из металлической сетки: по кирпичным и бетонным поверхностям | 100 м2 поверхности | 11,2 2,2++9 | 3820.8 | 904.13 | 10.37 |  | 42792.96 | 10126.26 | 116.14 |  | 81.6 | 913.92 | 0.13 | 1.46
73 | СЦМ-101-0874 | Сетка тканая с квадратными ячейками N 05 без покрытия | м2 | -1232 | 25.54 |  |  |  | -31465.28
74 | ИКС-Прайс | Сетка штукатурная Стрэн Текущая цена: 1321руб./200м2/1,18/3,98*1,065 или эквивалент | кг | 1232 | 1.5 |  |  |  | 1848
75 | ТЕРр61-10-03 | Ремонт штукатурки гладких фасадов по камню и бетону с земли и лесов цементно-известковым раствором площадью отдельных мест: более 5 м2 толщиной слоя до 20 мм | 100 м2 отремонтированной поверхности | 11,2 2,2+9 | 3339.38 | 2345.59 | 2.15 |  | 37401.06 | 26270.61 | 24.08 |  | 188.25 | 2108.4
76 | ТЕРр62-25-01 Прим. | Огрунтовка фасадов простых: с земли и лесов акриловым грунтом | 100 м2 обработанной поверхности | 29.6 | 367.11 | 52.77 | 53.05 |  | 10866.46 | 1561.99 | 1570.28 |  | 4.29 | 126.98 | 0.01 | 0.3
77 | ТЕРр62-26-04 Прим. | Окраска акриловыми красками по подготовленной поверхности фасадов простых за 2 раза: с земли и лесов | 100 м2 окрашиваемой поверхности | 29,3 2,2+27,1 | 786.06 | 179.46 | 191.33 |  | 23031.56 | 5258.18 | 5605.97 |  | 14.59 | 427.49 | 0.1 | 2.93
78 | ТЕР08-07-001-02 | Установка и разборка наружных инвентарных лесов высотой до 16 м: трубчатых для прочих отделочных работ | 100 м2 вертикальной проекции для наружных лесов | 31,511 29,6+1,911 | 935.69 | 535.05 | 5.42 |  | 29484.53 | 16859.96 | 170.79 |  | 43.5 | 1370.73 | 0.07 | 2.21
Вывоз мусора.
79 | СЦП1-3-26 | Погрузочные работы при автомобильных перевозках: Мусор строительный | за т груза | 65 | 1.78 |  |  |  | 115.7
80 | СЦП3-3-25-1 | Перевозка навалочных грузов автомобилями-самосвалами (работающими вне карьеров), расстояние перевозки 25 км: класс груза 1 | 1 т | 65 | 22.04 |  | 22.04 |  | 1432.6 |  | 1432.6
Итого прямые затраты по смете в ценах 2001г. | [8 empty] | 364446.45 | 99204.81 | 22952.22 | 1631.3 |  | 8109.78 |  | 133.52
Итого прямые затраты по смете с учетом коэффициентов к итогам | [8 empty] | 1783771.04 | 722211.01 | 84618.17 | 11875.87 |  | 59039.18 |  | 133.52
В том числе, справочно:
Перевод в цены 2кв. 2010г. (фед.) ОЗП=7,28; ЭМ-ЗПМ=3,74; ЗПМ=7,28; МАТ=3,98; ТЗ=7,28 (Поз. 1-3, 55, 64, 4-6, 34, 7, 66-67, 8-10, 14-16, 30-31, 35-36, 40, 11-13, 33, 37-38, 41, 54, 56, 74, 76-77, 17-18, 52, 57-58, 65, 19-20, 46-48, 51, 78, 21-25, 29, 42, 26-28, 32, 39, 53, 59-62, 43-44, 49-50, 63, 72-73, 75, 68, 71, 69-70) | [8 empty] | 1406349.85 | 623006.21 | 61665.92 | 10244.56 |  | 50929.4184
Перевозка автотранспортом грунта и строительного мусора 1кв. 2010г.(Фед.) ПЗ=5,86 (Поз. 45, 80, 79) | [8 empty] | 12974.74
Накладные расходы | [8 empty] | 630347.28
В том числе, справочно:
75%*0,94 ФОТ (от 1994,5) (Поз. 44) | [8 empty] | 1406.12
78%*0,94 ФОТ (от 665,25) (Поз. 6, 34) | [8 empty] | 487.76
79%*0,94 ФОТ (от 283270,48) (Поз. 63, 72-73, 75) | [8 empty] | 210356.66
80%*0,9 * 0,94 ОЗП (от 3950,2) (Поз. 43) | [8 empty] | 2673.5
80%*0,94 ФОТ (от 51013,66) (Поз. 13, 33, 37-38, 41, 54, 56, 74, 76-77) | [8 empty] | 38362.27
82%*0,94 ФОТ (от 23538,06) (Поз. 69-70) | [8 empty] | 18143.14
83%*0,94 ФОТ (от 7991,11) (Поз. 1-3, 55, 64) | [8 empty] | 6234.66
86%*0,94 ФОТ (от 3976,85) (Поз. 4-5) | [8 empty] | 3214.89
90%*0,9 * 0,94 ФОТ (от 9420,61) (Поз. 8-10, 14-16, 30-31, 35-36, 40, 32, 39, 53, 59-62) | [8 empty] | 7172.86
93%*0,94 ФОТ (от 578,18) (Поз. 17) | [8 empty] | 505.45
105%*0,9 * 0,94 ФОТ (от 81075,39) (Поз. 21-25, 29, 42, 68, 71) | [8 empty] | 72019.27
110%*0,9 * 0,94 ФОТ (от 40584,69) (Поз. 18, 52, 57-58, 65) | [8 empty] | 37768.11
118%*0,9 * 0,94 ФОТ (от 61686,64) (Поз. 7, 66-67) | [8 empty] | 61581.77
120%*0,9 * 0,94 ФОТ (от 1628,75) (Поз. 11-12) | [8 empty] | 1653.51
122%*0,9 * 0,94 ФОТ (от 156512,57) (Поз. 19-20, 46-48, 51, 78) | [8 empty] | 161536.62
123%*0,9 * 0,94 ФОТ (от 1352,19) (Поз. 26-28) | [8 empty] | 1407.09
142%*0,9 * 0,94 ФОТ (от 4847,75) (Поз. 49-50) | [8 empty] | 5823.6
Сметная прибыль | [8 empty] | 406629.25
В том числе, справочно:
45% ФОТ (от 1994,5) (Поз. 44) | [8 empty] | 897.53
45%*0,85 ФОТ (от 3950,2) (Поз. 43) | [8 empty] | 1510.95
50% ФОТ (от 334949,39) (Поз. 6, 34, 13, 33, 37-38, 41, 54, 56, 74, 76-77, 63, 72-73, 75) | [8 empty] | 167474.7
55%*0,85 ФОТ (от 77585,58) (Поз. 68, 71) | [8 empty] | 36271.26
62% ФОТ (от 23538,06) (Поз. 69-70) | [8 empty] | 14593.6
63%*0,85 ФОТ (от 61686,64) (Поз. 7, 66-67) | [8 empty] | 33033.2
65% ФОТ (от 7991,11) (Поз. 1-3, 55, 64) | [8 empty] | 5194.22
65%*0,85 ФОТ (от 4839,23) (Поз. 11, 21-25, 29, 42) | [8 empty] | 2673.67
70% ФОТ (от 3976,85) (Поз. 4-5) | [8 empty] | 2783.8
70%*0,85 ФОТ (от 45130,18) (Поз. 18, 52, 57-58, 65, 32, 39, 53, 59-62) | [8 empty] | 26852.46
75% ФОТ (от 578,18) (Поз. 17) | [8 empty] | 433.64
75%*0,85 ФОТ (от 1352,19) (Поз. 26-28) | [8 empty] | 862.02
77%*0,85 ФОТ (от 279,33) (Поз. 12) | [8 empty] | 182.82
80%*0,85 ФОТ (от 156512,57) (Поз. 19-20, 46-48, 51, 78) | [8 empty] | 106428.55
85%*0,85 ФОТ (от 4875,12) (Поз. 8-10, 14-16, 30-31, 35-36, 40) | [8 empty] | 3522.27
95%*0,85 ФОТ (от 4847,75) (Поз. 49-50) | [8 empty] | 3914.56
Итого | [8 empty] | 2820747.57 |  |  |  |  | 59039.18 |  | 133.52
В том числе:
Материалы | [8 empty] | 963851.42
Машины и механизмы | [8 empty] | 84618.17
ФОТ | [8 empty] | 734086.88
Накладные расходы | [8 empty] | 630347.28
Сметная прибыль | [8 empty] | 406629.25
Непредвиденные затраты 2% | [8 empty] | 56414.95
Итого с непредвиденными | [8 empty] | 2877162.52
НДС 18% | [8 empty] | 517889.25
ВСЕГО по смете | [8 empty] | 3395051.77 |  |  |  |  | 59039.18 |  | 133.52
Составил Шмыкова Г.М.