## Локальная смета
| СОГЛАСОВАНО: | [11 empty] | УТВЕРЖДАЮ:
| _____________________________ | [11 empty] | __________________________
| " _____ " ________________ 200_ г. | [11 empty] | "____" ______________200_ г.
МОУ "СОШ № 111" г. Пермь, ул. О. Лепешинской, 43
(наименование стройки)
ЛОКАЛЬНЫЙ СМЕТНЫЙ РАСЧЕТ №
(локальная смета)
|  | на | Текущий ремонт кровли в МОУ "СОШ № 111" по адресу: г. Пермь, ул. О. Лепешинской, 43
(наименование работ и затрат, наименование объекта)
Основание:
|  |  | Сметная стоимость строительных работ | [5 empty] | 399953,64 руб.
|  |  | Средства на оплату труда | [5 empty] | 36371,02 руб.
Составлен(а) в текущих (прогнозных) ценах по состоянию на ___2 кв____2010 г.
№ пп | Обоснование | Наименование | Ед. изм. | Кол. | Стоимость единицы, руб. |  |  |  | Общая стоимость, руб. |  |  |  | Т/з осн. раб.на ед. | Т/з осн. раб. Всего | Т/з мех. на ед. | Т/з мех. Всего
[5 empty] | Всего | В том числе |  |  | Всего | В том числе
[6 empty] | Осн.З/п | Эк.Маш | З/пМех |  | Осн.З/п | Эк.Маш | З/пМех
1 | 2 | 3 | 4 | 5 | 6 | 7 | 8 | 9 | 10 | 11 | 12 | 13 | 14 | 15 | 16 | 17
Раздел 1. Новый раздел.
1 | ТЕРр58-17-01 | Разборка покрытий кровель: из рулонных материалов (1-3 слоя) | 100 м2 покрытий кровель | 4.1 | 195.44 | 192.9 | 2.54 |  | 801.3 | 790.89 | 10.41 |  | 17.41 | 71.38
2 | ТЕР12-01-017-01 | Демонтаж стяжки КОЭФ. К ПОЗИЦИИ: Новый коэффициент ПЗ=0,6; ОЗП=0,6; ЭМ=0,6; ЗПМ=0,6; МАТ=0; ТЗ=0,6; ТЗМ=0,6 | 100 м2 стяжек | 4.1 | 300.1 | 180.96 | 119.14 | 16.76 | 1230.41 | 741.94 | 488.47 | 68.72 | 16.33 | 66.95 | 1.16 | 4.76
3 | ТЕР12-01-017-01 | Устройство выравнивающих стяжек цементно-песчаных толщиной 15 мм | 100 м2 стяжек | 4.1 | 1318.96 | 301.6 | 198.56 | 27.93 | 5407.74 | 1236.56 | 814.1 | 114.51 | 27.22 | 111.6 | 1.94 | 7.95
4 | ТЕР12-01-016-01 | Огрунтовка поверхности праймером в один слой | 100 м2 кровли | 4.1 | 396.18 | 55.57 | 3.1 |  | 1624.34 | 227.84 | 12.71 |  | 4.46 | 18.29 | 0.04 | 0.16
5 | ТЕР12-01-002-09 | Устройство кровель плоских из наплавляемых материалов в два слоя | 100 м2 кровли | 4.1 | 8711.42 | 192.14 | 26.15 | 3.14 | 35716.82 | 787.77 | 107.22 | 12.87 | 14.36 | 58.88 | 0.29 | 1.19
6 | ТЕР12-01-004-04 | Устройство примыканий кровель из наплавляемых материалов к стенам и парапетам высотой до 600 мм без фартуков | 100 м примыканий | 2.136 | 10482.24 | 463.99 | 77.7 | 11.16 | 22390.06 | 991.08 | 165.97 | 23.84 | 35.5 | 75.83 | 0.86 | 1.84
Итого прямые затраты по смете в ценах 2001г. | [8 empty] | 67170.67 | 4776.08 | 1598.88 | 219.94 |  | 402.93 |  | 15.9
Итого прямые затраты по смете с учетом коэффициентов к итогам | [8 empty] | 282716.6 | 34769.86 | 5979.81 | 1601.16 |  | 402.93 |  | 15.9
Накладные расходы | [8 empty] | 35570.8
Сметная прибыль | [8 empty] | 20656.36
Итоги по смете:
Крыши, кровли (ремонтно-строительные):
Итого Поз. 1 | [8 empty] | 801.3 | 790.89 | 10.41 |  |  | 71.38
Всего с учетом " ОЗП=7,28; ЭМ=3,74; ЗПМ=7,28; МАТ=3,98" | [8 empty] | 5796.61 | 5757.68 | 38.93 |  |  | 71.38
Накладные расходы 83%*0,94 ФОТ (от 5 757,68) | [8 empty] | 4492.14
Сметная прибыль 65% ФОТ (от 5 757,68) | [8 empty] | 3742.49
Итого c накладными и см. прибылью | [8 empty] | 14031.24 |  |  |  |  | 71.38
Кровли:
Итого Поз. 2-6 | [8 empty] | 66369.37 | 3985.19 | 1588.47 | 219.94 |  | 331.55 |  | 15.9
Всего с учетом " ОЗП=7,28; ЭМ=3,74; ЗПМ=7,28; МАТ=3,98" | [8 empty] | 276919.99 | 29012.18 | 5940.88 | 1601.16 |  | 331.55 |  | 15.9
Накладные расходы 120%*0,846 ФОТ (от 30 613,34) | [8 empty] | 31078.66
Сметная прибыль 65%*0,85 ФОТ (от 30 613,34) | [8 empty] | 16913.87
Итого c накладными и см. прибылью | [8 empty] | 324912.52 |  |  |  |  | 331.55 |  | 15.9
Итого | [8 empty] | 338943.76 |  |  |  |  | 402.93 |  | 15.9
В том числе:
Материалы | [8 empty] | 241966.93
Машины и механизмы | [8 empty] | 5979.81
ФОТ | [8 empty] | 36371.02
Накладные расходы | [8 empty] | 35570.8
Сметная прибыль | [8 empty] | 20656.36
НДС 18% | [8 empty] | 61009.88
ВСЕГО по смете | [8 empty] | 399953.64 |  |  |  |  | 402.93 |  | 15.9
Составил
Проверил