## Локальная смета
| СОГЛАСОВАНО: | [11 empty] | УТВЕРЖДАЮ:
| _____________________________ | [11 empty] | __________________________
| " _____ " ________________ 200_ г. | [11 empty] | "____" ______________200_ г.
МОУ "СОШ № 111" г.Перми ул.О.Лепешинского,43
(наименование стройки)
ЛОКАЛЬНЫЙ СМЕТНЫЙ РАСЧЕТ №
(локальная смета)
|  | на | текущий ремонт третьего этажа в здании МОУ "СОШ № 111" г.Перми
(наименование работ и затрат, наименование объекта)
Основание:
|  |  | Сметная стоимость строительных работ _______________________________________________________________________________________________ | [5 empty] | ___________________________473105,92 |  | руб.
|  |  | Средства на оплату труда _______________________________________________________________________________________________ | [5 empty] | ___________________________84945,88 |  | руб.
|  |  | Сметная трудоемкость _______________________________________________________________________________________________ | [5 empty] | _______________________________________________________________________________________________867,03 |  | чел.час
Составлен(а) в текущих (прогнозных) ценах по состоянию на _______200_ г.
№ пп | Обоснование | Наименование | Ед. изм. | Кол. | Стоимость единицы, руб. |  |  |  | Общая стоимость, руб. |  |  |  | Т/з осн. раб.на ед. | Т/з осн. раб. Всего | Т/з мех. на ед. | Т/з мех. Всего
[5 empty] | Всего | В том числе |  |  | Всего | В том числе
[6 empty] | Осн.З/п | Эк.Маш | З/пМех |  | Осн.З/п | Эк.Маш | З/пМех
1 | 2 | 3 | 4 | 5 | 6 | 7 | 8 | 9 | 10 | 11 | 12 | 13 | 14 | 15 | 16 | 17
Раздел 1. Новый Раздел
1 | ТЕРр62-39-02 | Промывка поверхности окрашенной красками: потолков | 100 м2 промытой поверхности | 2.5 | 92.83 | 86.26 |  |  | 232.08 | 215.65 |  |  | 7.64 | 19.1
2 | ТЕР15-04-002-01 | Известковая окраска водными составами внутри помещений: по штукатурке | 100 м2 окрашиваемой поверхности | 2.5 | 144.3 | 118.54 | 1.95 | 0.14 | 360.75 | 296.35 | 4.88 | 0.35 | 10.21 | 25.53 | 0.03 | 0.08
Раздел 2. Новый Раздел
3 | ТЕРр62-41-01 | Очистка вручную поверхности фасадов от перхлорвиниловых и масляных красок: с земли и лесов | 100 м2 расчищенной поверхности | 3.9 | 230.46 | 230.46 |  |  | 898.79 | 898.79 |  |  | 20.8 | 81.12
4 | ТЕР13-03-001-15 | Огрунтовка бетонных и оштукатуренных поверхностей: Бетоконтактом | 100 м2 окрашиваемой поверхности | 3.9 | 764.62 | 42.21 | 12.71 | 0.14 | 2982.02 | 164.62 | 49.57 | 0.55 | 2.72 | 10.61 | 0.04 | 0.16
5 | ТЕРр61-01-09 | Сплошное выравнивание штукатурки внутри здания (однослойная штукатурка) сухой растворной смесью (типа "Родбанд","Sheetrock") толщиной до 10 мм для последующей окраски или оклейки обоями: стен | 100 м2 поверхности | 3.9 | 5875.37 | 1025.08 | 48.05 | 28.93 | 22913.94 | 3997.81 | 187.4 | 112.83 | 73.8 | 287.82 | 0.46 | 1.79
6 | ТЕР13-03-001-11 | Огрунтовка бетонных и оштукатуренных поверхностей | 100 м2 окрашиваемой поверхности | 3.9 | 977.76 | 82.06 | 9.86 | 0.14 | 3813.26 | 320.03 | 38.45 | 0.55 | 5.22 | 20.36 | 0.02 | 0.08
7 | ТЕР13-05-003-02 | Оклейка поверхностей стеклотканью | 1 м2 оклеиваемой поверхности | 100 | 146.55 | 21.17 | 2.16 | 0.41 | 14655 | 2117 | 216 | 41 | 1.46 | 146 | 0.04 | 4
8 | ТЕР10-05-009-03 | Облицовка стен по одинарному металлическому каркасу из ПН и ПС профилей гипсокартонными листами в один слой (С 625) одним слоем глухих | 1 м2 стены | 50 | 108.46 | 19.25 | 0.65 | 0.06 | 5423 | 962.5 | 32.5 | 3 | 1.49 | 74.5 | 0.005 | 0.25
9 | ТЕР15-04-005-03 | Окраска поливинилацетатными водоэмульсионными составами улучшенная: по штукатурке стен,Parad V4 | 100 м2 окрашиваемой поверхности | 3.9 | 1707.53 | 547.4 | 12.43 | 0.27 | 6659.37 | 2134.86 | 48.48 | 1.05 | 42.9 | 167.31 | 0.17 | 0.66
10 | ТЕРр57-03-02 | Разборка плинтус : цементных и из керамической плитки | 100 м плинтусов | 1.5 | 158.22 | 158.22 |  |  | 237.33 | 237.33 |  |  | 14.28 | 21.42
11 | ТЕР11-01-027-06 | Устройство бордюра на цементном растворе из керамического гранита неполированного одноцветного | 100 м2 покрытия | 0.15 | 20521.73 | 1055.14 | 152.37 | 38.99 | 3078.26 | 158.27 | 22.86 | 5.85 | 88.37 | 13.26 | 3.06 | 0.46
Раздел 3. Новый Раздел
12 | СЦП3-3-25-2 | Перевозка навалочных грузов автомобилями-самосвалами (работающими вне карьеров), расстояние перевозки 25 км: класс груза 2 | 1 т | 2 | 27.47 |  |  |  | 54.94
13 | СЦП1-3-38 | Погрузочные работы при автомобильных перевозках | за т груза | 2 | 8.04 |  |  |  | 16.08
Итого прямые затраты по смете в ценах 2001г. | [8 empty] | 61324.82 | 11503.21 | 600.14 | 165.18 |  | 867.03 |  | 7.48
Итого прямые затраты по смете с учетом коэффициентов к итогам | [8 empty] | 282607.61 | 83743.37 | 2829.26 | 1202.51 |  | 867.03 |  | 7.48
В том числе, справочно:
ОЗП=7,28; ЭМ-ЗПМ=3,74; ЗПМ=7,28; МАТ=3,98 (Поз. 1, 3, 2, 9, 4, 6-7, 5, 8, 10-11) | [8 empty] | 220937.63 | 72240.16 | 2229.12 | 1037.33
ПЗ=5,86; ОЗП=5,86; ЭМ=5,86; ЗПМ=5,86; МАТ=5,86 (Поз. 12-13) | [8 empty] | 345.16
Накладные расходы | [8 empty] | 75856.67
В том числе, справочно:
95%*0,94 ФОТ (от 84945,88) (Поз. 1, 3, 2, 9, 4, 6-7, 5, 8, 10-11) | [8 empty] | 75856.67
Сметная прибыль | [8 empty] | 42472.94
В том числе, справочно:
50% ФОТ (от 84945,88) (Поз. 1, 3, 2, 9, 4, 6-7, 5, 8, 10-11) | [8 empty] | 42472.94
Итоги по смете:
Малярные работы (ремонтно-строительные) | [8 empty] | 19480.09 |  |  |  |  | 100.22
Отделочные работы | [8 empty] | 60624.41 |  |  |  |  | 192.84 |  | 0.74
Защита строительных конструкций и оборудования от коррозии | [8 empty] | 120844 |  |  |  |  | 176.97 |  | 4.24
Штукатурные работы (ремонтно-строительные) | [8 empty] | 146430.87 |  |  |  |  | 287.82 |  | 1.79
Деревянные конструкции | [8 empty] | 34553.78 |  |  |  |  | 74.5 |  | 0.25
Полы (ремонтно-строительные) | [8 empty] | 4134.53 |  |  |  |  | 21.42
Полы | [8 empty] | 14453.36 |  |  |  |  | 13.26 |  | 0.46
Перевозка грузов автомобильным транспортом | [8 empty] | 321.95
Погрузо-разгрузочные работы при автомобильных перевозках | [8 empty] | 94.23
Итого | [8 empty] | 400937.22 |  |  |  |  | 867.03 |  | 7.48
В том числе:
Материалы | [8 empty] | 195618.8
Машины и механизмы | [8 empty] | 2829.26
ФОТ | [8 empty] | 84945.88
Накладные расходы | [8 empty] | 75856.67
Сметная прибыль | [8 empty] | 42472.94
НДС 18% | [8 empty] | 72168.7
ВСЕГО по смете | [8 empty] | 473105.92 |  |  |  |  | 867.03 |  | 7.48
Составил
Проверил