## Локальная смета
Приложение № 1
СОГЛАСОВАНО: | [8 empty] | УТВЕРЖДАЮ:
_____________________________ | [8 empty] | _______________________________
" _____ " ________________ 200_ г. | [8 empty] | "______ " _______________200_ г.
МДОУ "Центр развития ребенка-Детский сад № 335" г. Перми
(наименование стройки)
ЛОКАЛЬНЫЙ СМЕТНЫЙ РАСЧЕТ №
(локальная смета)
| на | Текущий ремонт по замене оконных блоков, ул. Охотников, 8
(наименование работ и затрат, наименование объекта)
Основание:
|  | Сметная стоимость строительных работ _______________________________________________________________________________________________ |  | ___________________________499998,21 |  | руб.
|  | Средства на оплату труда _______________________________________________________________________________________________ |  | ___________________________32185,96 |  | руб.
|  | Сметная трудоемкость _______________________________________________________________________________________________ |  | _______________________________________________________________________________________________358,57 |  | чел.час
Составлен(а) в текущих (прогнозных) ценах по состоянию на 2 кв 2010 г.
№ пп | Обоснование | Наименование | Ед. изм. | Кол. | Стоимость единицы, руб. |  |  |  | Общая стоимость, руб.
[5 empty] | Всего | В том числе |  |  | Всего | В том числе
[6 empty] | Осн.З/п | Эк.Маш. | З/пМех |  | Осн.З/п | Эк.Маш. | З/пМех
1 | 2 | 3 | 4 | 5 | 6 | 7 | 8 | 9 | 10 | 11 | 12 | 13
Раздел 1. Замена окон
1 | ТЕР46-04-012-01 | Разборка деревянных заполнений проемов оконных с подоконными досками | 100 м2 | 0.84 | 2484.57 | 2170.1 | 314.47 | 105.88 | 2087.04 | 1822.89 | 264.15 | 88.94
2 | ТЕР10-01-034-08 | Установка в жилых и общественных зданиях оконных блоков из ПВХ профилей: поворотных (откидных, поворотно-откидных) с площадью проема более 2 м2 трехстворчатых в том числе при наличии створок глухого остекления (с открывающейся фрамугой, с москитной сеткой) | 100 м2 проемов | 0.84 | 15494.66 | 1858.53 | 401.15 | 9.03 | 13015.51 | 1561.17 | 336.97 | 7.59
3 | СЦМ-203-9095-302 | Блоки оконные пластиковые трехстворные с открывающимися створками площадью более 2 м2 (с открывающейся фрамугой, с москитной сеткой) | м2 | 84 | 827 |  |  |  | 69468
4 | ТЕР10-01-035-01 | Установка подоконных досок из ПВХ: в каменных стенах толщиной до 0,51 м | 100 п.м. | 0.42 | 4954.03 | 257.46 | 13.24 | 0.55 | 2080.69 | 108.13 | 5.56 | 0.23
5 | СЦМ-101-1497-209 | Плиты подоконные пластиковые, Альта-профиль длина 6 метров, ширина 500 мм (Россия) | п.м. | 42 | 87.01 |  |  |  | 3654.42
6 | ТЕР12-01-010-01 | Устройство мелких покрытий (брандмауэры, парапеты, свесы и т.п.) из листовой оцинкованной стали | 100 м2 покрытия | 0.08 | 8320.86 | 1369.91 | 23.38 | 3.14 | 665.67 | 109.59 | 1.87 | 0.25
7 | ТЕРр61-07-01 | Ремонт штукатурки откосов внутри здания по камню и бетону цементно-известковым раствором: прямолинейных | 100 м2 отремонтированной поверхности | 0.02065 | 6916.33 | 4887.85 | 47.13 | 15.87 | 142.82 | 100.93 | 0.97 | 0.33
8 | ТЕР15-02-024-03 | Облицовка гипсовыми и гипсоволокнистыми листами: откосов при отделке под окраску | 100 м2 отделываемой поверхности | 0.247 | 5452.52 | 2159.07 | 89.48 | 31.19 | 1346.77 | 533.29 | 22.1 | 7.7
9 | ТЕР15-04-005-05 | Окраска поливинилацетатными водоэмульсионными составами улучшенная: по сборным конструкциям, подготовленным под окраску стен | 100 м2 окрашиваемой поверхности | 0.247 | 1234.5 | 324.23 | 8.15 | 0.14 | 304.92 | 80.08 | 2.01 | 0.03
Итого по разделу 1 Замена окон | [8 empty] | 423568.73
Раздел 2. Вывоз мусора
10 | СЦП1-3-26 | Погрузочные работы при автомобильных перевозках: Мусор строительный | за т груза | 1 | 1.78 |  |  |  | 1.78
11 | СЦП3-3-30-1 | Перевозка навалочных грузов автомобилями-самосвалами (работающими вне карьеров), расстояние перевозки 30 км: класс груза 1 | 1 т | 1 | 25.28 |  |  |  | 25.28
Итого по разделу 2 Вывоз мусора | [8 empty] | 158.57
ИТОГИ ПО СМЕТЕ:
Итого прямые затраты по смете в ценах 2001г. | [8 empty] | 92792.9 | 4316.08 | 633.63 | 105.07
Итого прямые затраты по смете с учетом коэффициентов к итогам | [8 empty] | 383829.57 | 31421.06 | 2741.74 | 764.9
В том числе, справочно:
ОЗП=7,28; ЭМ-ЗПМ=3,74; ЗПМ=7,28; МАТ=3,98 (Поз. 1-9) | [8 empty] | 290905.16 | 27104.98 | 2108.09 | 659.84
ПЗ=5,86; ОЗП=5,86; ЭМ=5,86; ЗПМ=5,86; МАТ=5,86 (Поз. 10-11) | [8 empty] | 131.51
Накладные расходы | [8 empty] | 25414.05
В том числе, справочно:
84%*0,94 ФОТ (от 32185,96) (Поз. 1-9) | [8 empty] | 25414.05
Сметная прибыль | [8 empty] | 14483.68
В том числе, справочно:
45% ФОТ (от 32185,96) (Поз. 1-9) | [8 empty] | 14483.68
Итоги по смете:
Работы по реконструкции зданий и сооружений (усиление и замена существующих конструкций, разборка и возведение отдельных конструктивных элементов) | [8 empty] | 31826.31
Деревянные конструкции | [8 empty] | 371699.08
Кровли | [8 empty] | 4002.7
Штукатурные работы (ремонтно-строительные) | [8 empty] | 1816.23
Отделочные работы | [8 empty] | 14224.41
Погрузо-разгрузочные работы при автомобильных перевозках | [8 empty] | 10.43
Перевозка грузов автомобильным транспортом | [8 empty] | 148.14
Итого | [8 empty] | 423727.3
В том числе:
Материалы | [8 empty] | 349508.2
Машины и механизмы | [8 empty] | 2741.74
ФОТ | [8 empty] | 32185.96
Накладные расходы | [8 empty] | 25414.05
Сметная прибыль | [8 empty] | 14483.68
НДС 18% | [8 empty] | 76270.91
ВСЕГО по смете | [8 empty] | 499998.21
Составил
Проверил