## Локальная смета
Приложение № 1 к Извещению о проведении запроса котировок № 72-05/07 от «05» июля 2010 года
| СОГЛАСОВАНО: | [11 empty] | УТВЕРЖДАЮ:
| _____________________________ | [11 empty] | __________________________
| " _____ " ________________ 200_ г. | [11 empty] | "____" ______________200_ г.
МУЗ "Городская поликлиника №12"
(наименование стройки)
ЛОКАЛЬНЫЙ СМЕТНЫЙ РАСЧЕТ №
(локальная смета)
|  | на | Текущий ремонт: замена решеток оконных (152,02 м2) Поликлиника №1 ул. Маршала Рыбалко,2А
(наименование работ и затрат, наименование объекта)
Основание:
|  |  | Сметная стоимость строительных работ _______________________________________________________________________________________________ | [5 empty] | ___________________________456318,98 |  | руб.
|  |  | Средства на оплату труда _______________________________________________________________________________________________ | [5 empty] | ___________________________59693,82 |  | руб.
|  |  | Сметная трудоемкость _______________________________________________________________________________________________ | [5 empty] | _______________________________________________________________________________________________670,92 |  | чел.час
Составлен(а) в текущих (прогнозных) ценах по состоянию на 2 кв.2010 г.
№ пп | Обоснование | Наименование | Ед. изм. | Кол. | Стоимость единицы, руб. |  |  |  | Общая стоимость, руб. |  |  |  | Т/з осн. раб.на ед. | Т/з осн. раб. Всего | Т/з мех. на ед. | Т/з мех. Всего
[5 empty] | Всего | В том числе |  |  | Всего | В том числе
[6 empty] | Осн.З/п | Эк.Маш | З/пМех |  | Осн.З/п | Эк.Маш | З/пМех
1 | 2 | 3 | 4 | 5 | 6 | 7 | 8 | 9 | 10 | 11 | 12 | 13 | 14 | 15 | 16 | 17
Раздел 1. Новый Раздел
1 | ТЕР09-06-001-02 прим. | Демонтаж оконных решеток КОЭФ. К ПОЗИЦИИ: Демонтаж ОЗП=0,7; ЭМ=0,7; ЗПМ=0,7; МАТ=0; ТЗ=0,7; ТЗМ=0,7 | 1 т конструкций | 7,14494 152.02*47/1000 | 554 | 431.97 | 122.03 | 1.32 | 3958.3 | 3086.4 | 871.9 | 9.45 | 35.553 | 254.02 | 0.217 | 1.55
2 | ТЕР09-06-001-02 прим. | Монтаж оконных решеток | 1 т конструкций | 7.1449 | 915.7 | 617.1 | 174.33 | 1.89 | 6542.62 | 4409.14 | 1245.58 | 13.5 | 50.79 | 362.89 | 0.31 | 2.21
3 | СЦМ-201-9002 | Конструкции стальные | т | 7.1449 | 7793.05 |  |  |  | 55680.87
4 | ТЕР15-04-030-04 | Масляная окраска металлических поверхностей: решеток, количество окрасок 2 | 100 м2 окрашиваемой поверхности | 0,7601 152.02*0.5/100 | 1351.54 | 896.07 | 2.73 | 0.14 | 1027.31 | 681.1 | 2.08 | 0.11 | 71.06 | 54.01 | 0.04 | 0.03
5 | прайс | замок навесной | шт | 37 | 25.94 |  |  |  | 959.78
Итого прямые затраты по смете в ценах 2001г. | [8 empty] | 68168.88 | 8176.64 | 2119.56 | 23.06 |  | 670.92 |  | 3.79
Итого прямые затраты по смете с учетом коэффициентов к итогам | [8 empty] | 297868 | 59525.94 | 8008.79 | 167.88 |  | 670.92 |  | 3.79
В том числе, справочно:
индекс инфляции 2 кв. 2010г. ОЗП=7,28; ЭМ-ЗПМ=3,74; ЗПМ=7,28; МАТ=3,98 (Поз. 1-3, 5, 4) | [8 empty] | 229699.12 | 51349.3 | 5889.23 | 144.82
Накладные расходы | [8 empty] | 46569.67
В том числе, справочно:
90%*0.9 * 0.94 ФОТ (от 54734,61) (Поз. 1-2) | [8 empty] | 41674.93
105%*0.94 ФОТ (от 4959,21) (Поз. 4) | [8 empty] | 4894.74
Сметная прибыль | [8 empty] | 42273.33
В том числе, справочно:
55% ФОТ (от 4959,21) (Поз. 4) | [8 empty] | 2727.57
85%*0.85 ФОТ (от 54734,61) (Поз. 1-2) | [8 empty] | 39545.76
Итоги по смете:
Строительные металлические конструкции | [8 empty] | 372752.47 |  |  |  |  | 616.91 |  | 3.76
Отделочные работы | [8 empty] | 13958.53 |  |  |  |  | 54.01 |  | 0.03
Итого | [8 empty] | 386711 |  |  |  |  | 670.92 |  | 3.79
В том числе:
Материалы | [8 empty] | 230333.27
Машины и механизмы | [8 empty] | 8008.79
ФОТ | [8 empty] | 59693.82
Накладные расходы | [8 empty] | 46569.67
Сметная прибыль | [8 empty] | 42273.33
НДС 18% | [8 empty] | 69607.98
ВСЕГО по смете | [8 empty] | 456318.98 |  |  |  |  | 670.92 |  | 3.79
Составил
Проверил