## Локальная смета
| СОГЛАСОВАНО: | [11 empty] | УТВЕРЖДАЮ:
| _____________________________ | [11 empty] | __________________________
| " _____ " ________________ 20_ г. | [11 empty] | "____" ______________20_ г.
Ул.Уральская,105 литер А
(наименование стройки)
ЛОКАЛЬНЫЙ СМЕТНЫЙ РАСЧЕТ №
(локальная смета)
|  | на | монтаж охранной сигнализации
(наименование работ и затрат, наименование объекта)
Основание:
|  |  | Сметная стоимость монтажных работ ___________________________________________________________ | [5 empty] | ___________________________23708,21 |  | руб.
|  |  | Средства на оплату труда ___________________________________________________________ | [5 empty] | ___________________________2613,38 |  | руб.
|  |  | Сметная трудоемкость ___________________________________________________________ | [5 empty] | ___________________________________________________________26,2 |  | чел.час
Составлен(а) в текущих (прогнозных) ценах по состоянию на 1 кв.2010_ г.
№ пп | Обоснование | Наименование | Ед. изм. | Кол. | Стоимость единицы, руб. |  |  |  | Общая стоимость, руб. |  |  |  | Т/з осн. раб.на ед. | Т/з осн. раб. Всего | Т/з мех. на ед. | Т/з мех. Всего
[5 empty] | Всего | В том числе |  |  | Всего | В том числе
[6 empty] | Осн.З/п | Эк.Маш | З/пМех |  | Осн.З/п | Эк.Маш | З/пМех
1 | 2 | 3 | 4 | 5 | 6 | 7 | 8 | 9 | 10 | 11 | 12 | 13 | 14 | 15 | 16 | 17
Раздел 1. Новый Раздел
1 | ТЕРм10-08-001-06 | Приборы приемно-контрольные сигнальные: концентратор - блок базовый на 10 лучей | шт. | 1 | 73.32 | 68.59 | 0.27 |  | 73.32 | 68.59 | 0.27 |  | 4.8 | 4.8
2 | ТЕРм10-04-066-05 | Звонок | шт. | 1 | 13.85 | 12.92 |  |  | 13.85 | 12.92 |  |  | 1 | 1
3 | ТЕРм10-08-002-04 | Извещатели ОС автоматические: контактный, магнитоконтактный на открывание окон, дверей | шт. | 3 | 13.02 | 11.49 |  |  | 39.06 | 34.47 |  |  | 0.84 | 2.52
4 | ТЕРм10-08-019-01 | Коробка ответвительная на стене | шт. | 3 | 7.18 | 6.95 |  |  | 21.54 | 20.85 |  |  | 0.5 | 1.5
5 | ТЕРм10-01-055-08 | Прокладка кабеля и провода по стенам. Однопарный провод с креплением проволочными скрепами по стене: кирпичной | 100 м провода | 0.6 | 717.94 | 204.12 | 66 | 9.3 | 430.76 | 122.47 | 39.6 | 5.58 | 16.8 | 10.08 | 0.68 | 0.41
6 | ТЕРм10-08-001-08 | Приборы приемно-контрольные сигнальные: концентратор - прибор ОПС на 4 луча | шт. | 1 | 38.91 | 35.78 | 0.22 |  | 38.91 | 35.78 | 0.22 |  | 2.4 | 2.4
7 | ТЕРм10-08-001-07 | Приборы приемно-контрольные сигнальные: концентратор - блок линейный. | 10 лучей | 1 | 58.68 | 54.95 | 0.27 |  | 58.68 | 54.95 | 0.27 |  | 3.9 | 3.9
Раздел 2. Материалы в текущих ценах
8 | Прайс-лист | Короб 20*10 | м | 10 | 6.78 |  |  |  | 67.8
9 | Прайс-лист | Металлорукав 20мм | м | 6 | 18.64 |  |  |  | 111.84
10 | Прайс-лист | 7 А/ч АКБ | шт | 1 | 381.36 |  |  |  | 381.36
11 | Прайс-лист | ТС-668 Сирена | шт | 1 | 220.34 |  |  |  | 220.34
12 | Прайс-лист | ИО 102-26 | шт | 3 | 93.22 |  |  |  | 279.66
13 | Прайс-лист | Релейный модуль | шт | 1 | 220.34 |  |  |  | 220.34
14 | Прайс-лист | КабельКСВВ 4*0,5 | м | 60 | 4.32 |  |  |  | 259.2
15 | Прайс-лист | УК-2П коробка | шт | 3 | 8.9 |  |  |  | 26.7
16 | Прайс-лист | Дюбель | шт | 10 | 0.34 |  |  |  | 3.4
17 | Прайс-лист | Прибор РС-510 | шт | 1 | 2016.95 |  |  |  | 2016.95
18 | Прайс-лист | ТП115 с выключ. | шт | 1 | 283.9 |  |  |  | 283.9
19 | Прайс-лист | Сержант-2М | шт | 1 | 7118.64 |  |  |  | 7118.64
20 | Прайс-лист | Антенна АШ-433 | шт | 1 | 898.31 |  |  |  | 898.31
21 | Прайс-лист | 7,2 а/Ч АКБ | шт | 1 | 669.49 |  |  |  | 669.49
Итого прямые затраты по смете в ценах 2001г. | [8 empty] | 13234.05 | 350.03 | 40.36 | 5.58 |  | 26.2 |  | 0.41
Итого прямые затраты по смете с учетом коэффициентов к итогам | [8 empty] | 16542.95 | 2572.37 | 186.01 | 41.01 |  | 26.2 |  | 0.41
В том числе, справочно:
ОЗП=7,349; ЭМ-ЗПМ=4,169; ЗПМ=7,349; МАТ=4,293 (Поз. 1, 3-7, 2) | [8 empty] | 3308.9 | 2222.34 | 145.65 | 35.43
Накладные расходы | [8 empty] | 1975.97
В том числе, справочно:
80%*0,94 ФОТ (от 2518,43) (Поз. 1, 3-21) | [8 empty] | 1893.86
92%*0,94 ФОТ (от 94,95) (Поз. 2) | [8 empty] | 82.11
Сметная прибыль | [8 empty] | 1572.78
В том числе, справочно:
60% ФОТ (от 2518,43) (Поз. 1, 3-21) | [8 empty] | 1511.06
65% ФОТ (от 94,95) (Поз. 2) | [8 empty] | 61.72
Итого | [8 empty] | 20091.7 |  |  |  |  | 26.2 |  | 0.41
В том числе:
Материалы | [8 empty] | 13784.57
Машины и механизмы | [8 empty] | 186.01
ФОТ | [8 empty] | 2613.38
Накладные расходы | [8 empty] | 1975.97
Сметная прибыль | [8 empty] | 1572.78
НДС 18% | [8 empty] | 3616.51
ВСЕГО по смете | [8 empty] | 23708.21 |  |  |  |  | 26.2 |  | 0.41
Составил
Проверил