## Локальная смета
Приложение № 2
Извещению о проведении запроса котировок
№ 70 от 08.07.2010 г.
МУЗ ГКБ №4, г. Пермь, ул. Ким,2а
(наименование стройки)
ЛОКАЛЬНЫЙ СМЕТНЫЙ РАСЧЕТ №
(локальная смета)
на электроснабжение противопожарного водовода в рамках капитального ремонта
(наименование работ и затрат, наименование объекта)
Основание: проект С-2010-8-ЭС.С
|  |  | Сметная стоимость ___________________________________________________________ | [5 empty] | ___________________________454556,33 |  | руб.
|  |  | строительных работ ___________________________________________________________ | [5 empty] | ___________________________________________________________3560,88 |  | руб.
|  |  | монтажных работ ___________________________________________________________ | [5 empty] | ___________________________________________________________343161,89 |  | руб.
|  |  | Средства на оплату труда ___________________________________________________________ | [5 empty] | ___________________________34400,18 |  | руб.
|  |  | Сметная трудоемкость ___________________________________________________________ | [5 empty] | ___________________________________________________________296,2 |  | чел.час
Составлен(а) в текущих (прогнозных) ценах по состоянию на 2квартал 2010г.
№ пп | Обоснование | Наименование | Ед. изм. | Кол. | Стоимость единицы, руб. |  |  |  | Общая стоимость, руб. |  |  |  | Т/з осн. раб.на ед. | Т/з осн. раб. Всего | Т/з мех. на ед. | Т/з мех. Всего
[5 empty] | Всего | В том числе |  |  | Всего | В том числе
[6 empty] | Осн.З/п | Эк.Маш | З/пМех |  | Осн.З/п | Эк.Маш | З/пМех
1 | 2 | 3 | 4 | 5 | 6 | 7 | 8 | 9 | 10 | 11 | 12 | 13 | 14 | 15 | 16 | 17
Раздел 1. Электромонтажные работы.
1 | ТЕРм08-03-571-04 | Щит заводского изготовления, однорядный или двухрядный: шкафного исполнения, глубина до 600 мм (ШУАВР) | м ширины по фронту | 0.5 | 354.72 | 82.71 | 216.67 | 15.44 | 177.36 | 41.36 | 108.34 | 7.72 | 5.87 | 2.94 | 1.68 | 0.84
2 | ТЕРм08-03-571-04 | Щит заводского изготовления, однорядный или двухрядный: шкафного исполнения, глубина до 600 мм (ШУ) | м ширины по фронту | 0.5 | 354.72 | 82.71 | 216.67 | 15.44 | 177.36 | 41.36 | 108.34 | 7.72 | 5.87 | 2.94 | 1.68 | 0.84
3 | ТЕРм08-03-599-01 | Щитки осветительные, устанавливаемые в нише распорными дюбелями, масса щитка, кг, до: 6 | шт. | 1 | 129.43 | 39.03 | 3.11 | 0.18 | 129.43 | 39.03 | 3.11 | 0.18 | 2.77 | 2.77 | 0.02 | 0.02
4 | ТЕРм08-03-526-02 | Выключатели установочные автоматические (автоматы) или неавтоматические. Автомат одно-, двух-, трехполюсный, устанавливаемый на конструкции на стене или колонне, на ток, А, до: 100 | шт. | 3 | 326.74 | 31.39 | 2.77 | 0.09 | 980.22 | 94.17 | 8.31 | 0.27 | 2.32 | 6.96 | 0.01 | 0.03
5 | ТЕРм08-03-526-01 | Выключатели установочные автоматические (автоматы) или неавтоматические. Автомат одно-, двух-, трехполюсный, устанавливаемый на конструкции на стене или колонне, на ток, А, до: 25 | шт. | 5 | 288.32 | 21.11 | 1.85 | 0.04 | 1441.6 | 105.55 | 9.25 | 0.2 | 1.56 | 7.8 | 0.004 | 0.02
6 | ТЕРм11-02-002-01 | Датчик температуры | шт. | 1 | 30.91 | 29.03 |  |  | 30.91 | 29.03 |  |  | 2.06 | 2.06
7 | ТЕРм8-02-396-59-1 | Прокладка коробов пластмассовых: шириной до 40мм2 | 100м | 3.3 | 324.8 | 218.74 | 19.36 | 1.93 | 1071.84 | 721.84 | 63.89 | 6.37 | 15.99 | 52.77
8 | ТЕРм08-02-407-08 | Труба стальная по установленным конструкциям, в готовых бороздах, по основанию пола, диаметр, мм, до: 50 | 100 м | 0.91 | 1544.47 | 379.99 | 253.61 | 16.73 | 1405.47 | 345.79 | 230.79 | 15.22 | 28.4 | 25.84 | 1.82 | 1.66
9 | ТЕРм08-02-409-02 | Труба винапластовая по установленным конструкциям, по стенам и колоннам с креплением скобами, диаметр, мм, до: 50 | 100 м | 0.2 | 2623.67 | 460.27 | 964.07 | 438 | 524.73 | 92.05 | 192.81 | 87.6 | 34.4 | 6.88 | 24.3 | 4.86
10 | ТЕРм08-02-148-02 | Кабели до 35 кв в проложенных трубах, блоках и коробах, масса 1 м, кг, до: 2 | 100 м кабеля | 1.71 | 1051.42 | 250.34 | 728.81 | 77.26 | 1797.93 | 428.08 | 1246.27 | 132.11 | 18.3 | 31.29 | 5.38 | 9.2
11 | ТЕРм08-02-148-01 | Кабели до 35 кв в проложенных трубах, блоках и коробах, масса 1 м, кг, до: 1 | 100 м кабеля | 2.46 | 754.14 | 169.63 | 512.24 | 54.33 | 1855.18 | 417.29 | 1260.11 | 133.65 | 12.4 | 30.5 | 3.78 | 9.3
12 | ТЕРм08-02-148-03 | Кабели до 35 кв в проложенных трубах, блоках и коробах, масса 1 м, кг, до: 3 | 100 м кабеля | 1.2 | 1409.23 | 317.38 | 1019.58 | 105.27 | 1691.08 | 380.86 | 1223.5 | 126.32 | 23.2 | 27.84 | 7.66 | 9.19
13 | ТЕРм08-01-087-03 | Металлические конструкции под оборудование | т | 0.03 | 16601.78 | 850.9 | 555.5 | 31.98 | 498.05 | 25.53 | 16.67 | 0.96 | 62.2 | 1.87 | 3.48 | 0.1
14 | ТЕРм08-03-594-01 | Светильники с люминесцентными лампами отдельно устанавливаемый на штырях с количеством ламп в светильнике: 1 | 100 шт. | 0.03 | 5392.83 | 1239.92 | 1479.8 | 607.46 | 161.78 | 37.2 | 44.39 | 18.22 | 88 | 2.64 | 34.6 | 1.04
Итого прямые затраты по разделу в ценах 2001г. | [8 empty] | 11942.94 | 2799.14 | 4515.78 | 536.54 |  | 205.1 |  | 37.1
Итого прямые затраты по разделу с учетом коэффициентов к итогам | [8 empty] | 71293.76 | 27509.95 | 25364.29 | 5273.12 |  | 276.88 |  | 37.1
В том числе, справочно:
2. Производство монтажных работ в существующих зданиях и сооружениях в стесненных условиях: ОЗП=1,35; ЭМ=1,35; ЗПМ=1,35; ТЗ=1,35 (Поз. 1-5, 7-14, 6) | [8 empty] | 2560.22 | 979.7 | 1580.52 | 187.79 |  | 71.785
ФЦЦС (2 квартал 2010г.) ОЗП=7,28; ЭМ-ЗПМ=3,74; ЗПМ=7,28; МАТ=3,98 (Поз. 1-5, 7-14, 6) | [8 empty] | 56790.6 | 23731.12 | 19267.99 | 4548.79
Накладные расходы | [8 empty] | 29235.06
В том числе, справочно:
80%*0,94 ФОТ (от 285,3) (Поз. 6) | [8 empty] | 214.55
95%*0,94 ФОТ (от 32497,77) (Поз. 1-5, 7-14) | [8 empty] | 29020.51
Сметная прибыль | [8 empty] | 21294.73
В том числе, справочно:
60% ФОТ (от 285,3) (Поз. 6) | [8 empty] | 171.18
65% ФОТ (от 32497,77) (Поз. 1-5, 7-14) | [8 empty] | 21123.55
Итоги по разделу 1 Электромонтажные работы. :
Электромонтажные работы на других объектах | [8 empty] | 121145.04 |  |  |  |  | 274.1 |  | 37.1
Монтаж оборудования | [8 empty] | 678.51 |  |  |  |  | 2.78
Итого | [8 empty] | 121823.55 |  |  |  |  | 276.88 |  | 37.1
В том числе:
Материалы | [8 empty] | 18419.52
Машины и механизмы | [8 empty] | 25364.29
ФОТ | [8 empty] | 32783.07
Накладные расходы | [8 empty] | 29235.06
Сметная прибыль | [8 empty] | 21294.73
Итого по разделу 1 Электромонтажные работы. | [8 empty] | 121823.55 |  |  |  |  | 276.88 |  | 37.1
Раздел 2. Материалы, не учтенные ценником в ценах 2001г. по разделу 1.
15 |  | Шкаф управления с АВР типа ШУАВР-63-1-3212Р-54 У4 | шт | 1 | 7125.22 |  |  |  | 7125.22
16 |  | Шкаф управления для греющего кабеля с РТ200Е типа ШУ-ТС-3-25-200 | шт | 1 | 9318.12 |  |  |  | 9318.12
17 |  | Щит распределительный типа ОЩВ-12 | шт | 1 | 650.77 |  |  |  | 650.77
18 |  | Датчик температуры TST01 (0,3) | шт | 1 | 135 |  |  |  | 135
19 |  | Мини-канал DLP-D 40х16 | м | 280 | 20.93 |  |  |  | 5860.4
20 |  | Мини-канал DLP-D 16х16 | м | 50 | 10.08 |  |  |  | 504
21 |  | Труба стальная диам.50мм толщ.3,2мм | т | 0.511 | 9584.56 |  |  |  | 4897.71
22 |  | Труба гофрированная из ПВХ с протяжкой диам.16мм | м | 20 | 5.7 |  |  |  | 114
23 | СЦМ-501-0586-260 | Кабели силовые на напряжение 1000 В с медными жилами марки ВВГнг 5х16 мм2 (прим.) | 1000 м | 0.171 | 64793.99 |  |  |  | 11079.77
24 | СЦМ-501-0586-259 | Кабели силовые на напряжение 1000 В с медными жилами марки ВВГнг 5х4мм2 (прим.) | 1000 м | 0.003 | 31210.11 |  |  |  | 93.63
25 | СЦМ-501-0586-254 | Кабели силовые на напряжение 1000 В с медными жилами марки ВВГнг 3х4 мм2 | 1000 м | 0.113 | 12998.31 |  |  |  | 1468.81
26 | СЦМ-501-0586-96 | Кабели силовые на напряжение 1000 В с медными жилами с поливинилхлоридной изоляцией и оболочкой марки ВВГ 3х1.5 мм2 | 1000 м | 0.02 | 6724.99 |  |  |  | 134.5
27 |  | Кабели силовые с медными жилами марки КСПВ 6х0,5мм2 | 1000 м | 0.11 | 1606 |  |  |  | 176.66
28 |  | Монтажный провод НУД 3х1,5мм2 | 1000 м | 0.01 | 8642.46 |  |  |  | 86.42
29 |  | Кабель ЭНГЛЕх 2,4/380 дл.120м | шт | 1 | 11785.58 |  |  |  | 11785.58
30 |  | Комплект для соединения греющего кабеля СР-6 | шт | 1 | 108.09 |  |  |  | 108.09
31 |  | Коробка монтажная Abox100/S | шт | 1 | 320.71 |  |  |  | 320.71
32 |  | Светильник аварийного освещения БС-843-8 | шт | 3 | 584.42 |  |  |  | 1753.26
Итого прямые затраты по разделу в ценах 2001г. | [8 empty] | 55612.65
Итого прямые затраты по разделу с учетом коэффициентов к итогам | [8 empty] | 221338.34
В том числе, справочно:
ФЦЦС (2 квартал 2010г.) ОЗП=7,28; ЭМ-ЗПМ=3,74; ЗПМ=7,28; МАТ=3,98 (Поз. 15-16, 19-32, 17-18) | [8 empty] | 165725.69
Итоги по разделу 2 Материалы, не учтенные ценником в ценах 2001г. по разделу 1. :
Материалы для монтажных работ | [8 empty] | 218210.98
Материалы для монтажных работ | [8 empty] | 3127.36
Итого | [8 empty] | 221338.34
В том числе:
Материалы | [8 empty] | 221338.34
Итого по разделу 2 Материалы, не учтенные ценником в ценах 2001г. по разделу 1. | [8 empty] | 221338.34
Раздел 3. Земляные работы
33 | ТЕР01-02-055-02 | Разработка грунта вручную с креплениями в траншеях шириной до 2 м, глубиной до 2 м, группа грунтов: 2 | 100 м3 грунта | 0.05 | 2256.66 | 2256.66 |  |  | 112.83 | 112.83 |  |  | 189 | 9.45
34 | ТЕР01-02-061-02 | Засыпка вручную траншей, пазух котлованов и ям, группа грунтов: 2 | 100 м3 грунта | 0.05 | 1034.21 | 1034.21 |  |  | 51.71 | 51.71 |  |  | 97.2 | 4.86
Итого прямые затраты по разделу в ценах 2001г. | [8 empty] | 164.54 | 164.54 |  |  |  | 14.31
Итого прямые затраты по разделу с учетом коэффициентов к итогам | [8 empty] | 1617.11 | 1617.11 |  |  |  | 19.32
В том числе, справочно:
2. Производство монтажных работ в существующих зданиях и сооружениях в стесненных условиях: ОЗП=1,35; ЭМ=1,35; ЗПМ=1,35; ТЗ=1,35 (Поз. 33-34) | [8 empty] | 57.59 | 57.59 |  |  |  | 5.0085
ФЦЦС (2 квартал 2010г.) ОЗП=7,28; ЭМ-ЗПМ=3,74; ЗПМ=7,28; МАТ=3,98 (Поз. 33-34) | [8 empty] | 1394.98 | 1394.98
Накладные расходы | [8 empty] | 1216.07
В том числе, справочно:
80%*0,94 ФОТ (от 1617,11) (Поз. 33-34) | [8 empty] | 1216.07
Сметная прибыль | [8 empty] | 727.7
В том числе, справочно:
45% ФОТ (от 1617,11) (Поз. 33-34) | [8 empty] | 727.7
Итоги по разделу 3 Земляные работы :
Итого Поз. 33-34 | [8 empty] | 164.54 | 164.54 |  |  |  | 14.31
Всего с учетом "2. Производство монтажных работ в существующих зданиях и сооружениях в стесненных условиях: ОЗП=1,35; ЭМ=1,35; ЗПМ=1,35; ТЗ=1,35" | [8 empty] | 222.13 | 222.13 |  |  |  | 19.32
Всего с учетом "ФЦЦС (2 квартал 2010г.) ОЗП=7,28; ЭМ-ЗПМ=3,74; ЗПМ=7,28; МАТ=3,98" | [8 empty] | 1617.11 | 1617.11 |  |  |  | 19.32
Накладные расходы 80%*0,94 ФОТ (от 1 617,11) | [8 empty] | 1216.07
Сметная прибыль 45% ФОТ (от 1 617,11) | [8 empty] | 727.7
Итого c накладными и см. прибылью | [8 empty] | 3560.88 |  |  |  |  | 19.32
В том числе:
ФОТ | [8 empty] | 1617.11
Накладные расходы | [8 empty] | 1216.07
Сметная прибыль | [8 empty] | 727.7
Итого по разделу 3 Земляные работы | [8 empty] | 3560.88 |  |  |  |  | 19.32
ИТОГИ ПО СМЕТЕ:
Итого прямые затраты по смете в ценах 2001г. | [8 empty] | 67720.13 | 2963.68 | 4515.78 | 536.54 |  | 219.41 |  | 37.1
Итого прямые затраты по смете с учетом коэффициентов к итогам | [8 empty] | 294249.21 | 29127.06 | 25364.29 | 5273.12 |  | 296.2 |  | 37.1
В том числе, справочно:
2. Производство монтажных работ в существующих зданиях и сооружениях в стесненных условиях: ОЗП=1,35; ЭМ=1,35; ЗПМ=1,35; ТЗ=1,35 (Поз. 33-34, 1-5, 7-14, 6) | [8 empty] | 2617.81 | 1037.29 | 1580.52 | 187.79 |  | 76.7935
ФЦЦС (2 квартал 2010г.) ОЗП=7,28; ЭМ-ЗПМ=3,74; ЗПМ=7,28; МАТ=3,98 (Поз. 33-34, 1-5, 7-14, 6, 15-16, 19-32, 17-18) | [8 empty] | 223911.27 | 25126.09 | 19267.99 | 4548.79
Накладные расходы | [8 empty] | 30451.13
В том числе, справочно:
80%*0,94 ФОТ (от 1902,41) (Поз. 33-34, 6) | [8 empty] | 1430.62
95%*0,94 ФОТ (от 32497,77) (Поз. 1-5, 7-14) | [8 empty] | 29020.51
Сметная прибыль | [8 empty] | 22022.43
В том числе, справочно:
45% ФОТ (от 1617,11) (Поз. 33-34) | [8 empty] | 727.7
60% ФОТ (от 285,3) (Поз. 6) | [8 empty] | 171.18
65% ФОТ (от 32497,77) (Поз. 1-5, 7-14) | [8 empty] | 21123.55
Итоги по смете:
Итого Строительные работы | [8 empty] | 3560.88 |  |  |  |  | 19.32
Итого Монтажные работы | [8 empty] | 343161.89 |  |  |  |  | 276.88 |  | 37.1
Итого | [8 empty] | 346722.77 |  |  |  |  | 296.2 |  | 37.1
В том числе:
Материалы | [8 empty] | 239757.86
Машины и механизмы | [8 empty] | 25364.29
ФОТ | [8 empty] | 34400.18
Накладные расходы | [8 empty] | 30451.13
Сметная прибыль | [8 empty] | 22022.43
Тех. надзор 2% | [8 empty] | 6934.46
Итого | [8 empty] | 353657.23
Испытание кабелей 4штх2900,0руб. | [8 empty] | 11600
Фазировка кабелей 4штх4990,0руб. | [8 empty] | 19960
Итого с учетом доп. затрат в тек ценах | [8 empty] | 385217.23
НДС 18% | [8 empty] | 69339.1
ВСЕГО по смете | [8 empty] | 454556.33 |  |  |  |  | 296.2 |  | 37.1
Составил
Проверил