## Локальная смета
| СОГЛАСОВАНО: | [11 empty] | УТВЕРЖДАЮ:
| _____________________________ | [11 empty] | __________________________
| " _____ " ________________ 200_ г. | [11 empty] | "____" ______________200_ г.
МУЗ "ГП №8"
(наименование стройки)
ЛОКАЛЬНЫЙ СМЕТНЫЙ РАСЧЕТ №
(локальная смета)
|  | на | устройство противопожарных дверей и люков
(наименование работ и затрат, наименование объекта)
Основание:
|  |  | Сметная стоимость строительных работ ___________________________________________________________ | [5 empty] | ___________________________119704,86 |  | руб.
|  |  | Средства на оплату труда ___________________________________________________________ | [5 empty] | ___________________________4921,72 |  | руб.
|  |  | Сметная трудоемкость ___________________________________________________________ | [5 empty] | ___________________________________________________________51,23 |  | чел.час
Составлен(а) в текущих (прогнозных) ценах по состоянию на 2 кв. 2010 г.
№ пп | Обоснование | Наименование | Ед. изм. | Кол. | Стоимость единицы, руб. |  |  |  | Общая стоимость, руб. |  |  |  | Т/з осн. раб.на ед. | Т/з осн. раб. Всего | Т/з мех. на ед. | Т/з мех. Всего
[5 empty] | Всего | В том числе |  |  | Всего | В том числе
[6 empty] | Осн.З/п | Эк.Маш | З/пМех |  | Осн.З/п | Эк.Маш | З/пМех
1 | 2 | 3 | 4 | 5 | 6 | 7 | 8 | 9 | 10 | 11 | 12 | 13 | 14 | 15 | 16 | 17
Раздел 1. Новый Раздел
Поликлиника №1, ул, Домостроительная, 2
1 | ТЕР46-04-012-03 | Разборка деревянных заполнений проемов дверных и воротных | 100 м2 | 0.009 | 1510.47 | 1196 | 314.47 | 105.88 | 13.59 | 10.76 | 2.83 | 0.95 | 103.91 | 0.94 | 7.74 | 0.07
2 | ТЕР09-04-014-01 | Установка металлических люков с площадью дверного проема: до 2,5 м2 | 1 м2 проема | 0.9 | 88.24 | 28.41 | 14.89 |  | 79.42 | 25.57 | 13.4 |  | 2.1 | 1.89
3 | Прайс-лист | Люк противопожарный, 900*1000 | шт | 1 | 1916.36 |  |  |  | 1916.36
Поликлиника №2, ул, Бушмакина, 17
4 | ТЕР46-04-012-03 | Разборка деревянных заполнений проемов дверных и воротных | 100 м2 | 0.04867 | 1510.47 | 1196 | 314.47 | 105.88 | 73.51 | 58.21 | 15.3 | 5.15 | 103.91 | 5.06 | 7.74 | 0.38
5 | ТЕР09-04-014-01 | Установка металлических дверей люков с площадью дверного проема: до 2,5 м2 | 1 м2 проема | 4.867 | 88.24 | 28.41 | 14.89 |  | 429.46 | 138.27 | 72.47 |  | 2.1 | 10.22
6 | Прайс-лист | Люк противопожарный, 800*800 | шт | 1 | 1809.9 |  |  |  | 1809.9
7 | Прайс лист | Дверь противопожарная, 1000*2300 | шт | 1 | 2555.15 |  |  |  | 2555.15
8 | Прайс-лист | Дверь противопожарная, 940*2050 | шт | 1 | 1916.36 |  |  |  | 1916.36
Поликлиника №3, ул, Качканарская, 47
9 | ТЕР46-04-012-03 | Разборка деревянных заполнений проемов дверных и воротных | 100 м2 | 0.03563 | 1510.47 | 1196 | 314.47 | 105.88 | 53.82 | 42.62 | 11.2 | 3.77 | 103.91 | 3.7 | 7.74 | 0.28
10 | ТЕР09-04-014-01 | Установка металлических дверей с площадью дверного проема: до 2,5 м2 | 1 м2 проема | 3.563 | 88.24 | 28.41 | 14.89 |  | 314.4 | 101.22 | 53.05 |  | 2.1 | 7.48
11 | Прайс-лист | Двери противопожарные, 900*2000, 860*2050 | шт | 2 | 1916.36 |  |  |  | 3832.72
Поликлиника №4, ул, Мозырьская, 34
12 | ТЕР46-04-012-03 | Разборка деревянных заполнений проемов дверных и воротных | 100 м2 | 0.069888 | 1510.47 | 1196 | 314.47 | 105.88 | 105.56 | 83.59 | 21.97 | 7.4 | 103.91 | 7.26 | 7.74 | 0.54
13 | ТЕР09-04-014-01 | Установка металлических дверей и люков с площадью дверного проема: до 2,5 м2 | 1 м2 проема | 6.9888 | 88.24 | 28.41 | 14.89 |  | 616.69 | 198.55 | 104.06 |  | 2.1 | 14.68
14 | Прайс-лист | Люки противопожарные, 760*800, 700*900 | шт | 2 | 1809.9 |  |  |  | 3619.8
15 | Прайс-лист | Дверь противопожарная, 970*2000, 980*2000, 970*1850 | шт | 3 | 1916.36 |  |  |  | 5749.08
Раздел 2. Новый Раздел
16 | СЦП1-4-26 | Разгрузочные работы при автомобильных перевозках: Мусор строительный | за т груза | 0.2 | 2.52 |  |  |  | 0.5
17 | СЦП3-3-25-1 | Перевозка навалочных грузов автомобилями-самосвалами (работающими вне карьеров), расстояние перевозки 25 км: класс груза 1 | 1 т | 0.2 | 22.04 |  |  |  | 4.41
18 | СЦП1-3-26 | Погрузочные работы при автомобильных перевозках: Мусор строительный | за т груза | 0.2 | 1.78 |  |  |  | 0.36
Итого прямые затраты по смете в ценах 2001г. | [8 empty] | 23091.09 | 658.79 | 294.28 | 17.27 |  | 51.23 |  | 1.27
Итого прямые затраты по смете с учетом коэффициентов к итогам | [8 empty] | 94076.96 | 4795.99 | 1161.75 | 125.73 |  | 51.23 |  | 1.27
В том числе, справочно:
ОЗП=7,28; ЭМ-ЗПМ=3,74; ЗПМ=7,28; МАТ=3,98 (Поз. 1, 4, 9, 12, 2, 5, 10, 13, 3, 6-8, 11, 14-15) | [8 empty] | 70960.26 | 4137.2 | 867.46 | 108.46
ПЗ=5,86 (Поз. 16, 18, 17) | [8 empty] | 25.61
Накладные расходы | [8 empty] | 4009.09
В том числе, справочно:
90%*0,9 * 0,94 ФОТ (от 3375,08) (Поз. 2, 5, 10, 13) | [8 empty] | 2569.79
110%*0,9 * 0,94 ФОТ (от 1546,64) (Поз. 1, 4, 9, 12) | [8 empty] | 1439.3
Сметная прибыль | [8 empty] | 3358.75
В том числе, справочно:
70%*0,85 ФОТ (от 1546,64) (Поз. 1, 4, 9, 12) | [8 empty] | 920.25
85%*0,85 ФОТ (от 3375,08) (Поз. 2, 5, 10, 13) | [8 empty] | 2438.5
Итоги по смете:
Итого | [8 empty] | 101444.8 |  |  |  |  | 51.23 |  | 1.27
НДС 18% | [8 empty] | 18260.06
ВСЕГО по смете | [8 empty] | 119704.86 |  |  |  |  | 51.23 |  | 1.27
Составил М. Н. Смирнова
Проверил