## Локальная смета
| СОГЛАСОВАНО: | [11 empty] | УТВЕРЖДАЮ: |  |  |  | Приложение №1
приложение№1
| _______________________________ | [11 empty] | _______________________________
| "____" _______________20 г. | [11 empty] | "____" _______________20 г.
МДОУ №296 г.Пермь,ул.Швецова,31
(наименование стройки)
ЛОКАЛЬНЫЙ СМЕТНЫЙ РАСЧЕТ №
(локальная смета)
|  | на | текущий ремонт помещений групп
(наименование работ и затрат, наименование объекта)
Основание:
|  |  | Сметная стоимость строительных работ ___________________________________________________________ | [5 empty] | ___________________________351536,16 |  | руб.
|  |  | Средства на оплату труда ___________________________________________________________ | [5 empty] | ___________________________77101,48 |  | руб.
|  |  | Сметная трудоемкость ___________________________________________________________ | [5 empty] | ___________________________________________________________794,33 |  | чел.час
Составлен(а) в текущих (прогнозных) ценах по состоянию на квартал 20 г.
№ пп | Обоснование | Наименование | Ед. изм. | Кол. | Стоимость единицы, руб. |  |  |  | Общая стоимость, руб. |  |  |  | Т/з осн. раб.на ед. | Т/з осн. раб. Всего | Т/з мех. на ед. | Т/з мех. Всего
[5 empty] | Всего | В том числе |  |  | Всего | В том числе
[6 empty] | Осн.З/п | Эк.Маш | З/пМех |  | Осн.З/п | Эк.Маш | З/пМех
1 | 2 | 3 | 4 | 5 | 6 | 7 | 8 | 9 | 10 | 11 | 12 | 13 | 14 | 15 | 16 | 17
Раздел 1. группа №7
1 | ТЕРр62-41-01 | Очистка вручную поверхности стен от перхлорвиниловых и масляных красок: с земли и лесов НР, (1620,66 руб.): 95%*0,94 от ФОТ СП, (907,43 руб.): 50% от ФОТ | 100 м2 расчищенной поверхности | 1.05 | 230.46 | 230.46 |  |  | 241.98 | 241.98 |  |  | 20.8 | 21.84
2 | ТЕРр61-02-07 | Ремонт штукатурки внутренних стен по камню и бетону цементно-известковым раствором, площадью отдельных мест: до 1 м2 толщиной слоя до 20 мм НР, (6577,95 руб.): 95%*0,94 от ФОТ СП, (3683,07 руб.): 50% от ФОТ | 100 м2 отремонтированной поверхности | 0.34 | 3898.35 | 2879.49 | 27.22 | 9.17 | 1325.44 | 979.03 | 9.25 | 3.12 | 228.35 | 77.64 | 0.67 | 0.23
3 | ТЕРр61-01-09 | Сплошное выравнивание штукатурки внутри здания (однослойная штукатурка) сухой растворной смесью (типа "Ветонит") толщиной до 10 мм для последующей окраски или оклейки обоями: стен КОЭФ. К ПОЗИЦИИ: Новый коэффициент ПЗ=0,5; ОЗП=0,5; ЭМ=0,5; ЗПМ=0,5; МАТ=0,5; ТЗ=0,5; ТЗМ=0,5 НР, (3706,14 руб.): 95%*0,94 от ФОТ СП, (2075,11 руб.): 50% от ФОТ | 100 м2 поверхности | 1.05 | 2937.69 | 512.54 | 24.03 | 14.47 | 3084.57 | 538.17 | 25.23 | 15.19 | 36.9 | 38.75 | 0.23 | 0.24
4 | ТЕР15-04-005-03 | Окраска поливинилацетатными водоэмульсионными составами улучшенная: по штукатурке стен НР, (3851,4 руб.): 95%*0,94 от ФОТ СП, (2156,44 руб.): 50% от ФОТ | 100 м2 окрашиваемой поверхности | 1.05 | 1707.53 | 547.4 | 12.43 | 0.27 | 1792.91 | 574.77 | 13.05 | 0.28 | 42.9 | 45.05 | 0.17 | 0.18
5 | ТЕРр62-41-01 | Очистка вручную поверхности потолков от перхлорвиниловых и масляных красок: с земли и лесов НР, (1342,85 руб.): 95%*0,94 от ФОТ СП, (751,88 руб.): 50% от ФОТ | 100 м2 расчищенной поверхности | 0.87 | 230.46 | 230.46 |  |  | 200.5 | 200.5 |  |  | 20.8 | 18.1
6 | ТЕРр61-04-07 | Ремонт штукатурки потолков по камню и бетону цементно-известковым раствором, площадью отдельных мест: до 1 м2 толщиной слоя до 20 мм НР, (7959,18 руб.): 95%*0,94 от ФОТ СП, (4456,43 руб.): 50% от ФОТ | 100 м2 отремонтированной поверхности | 0.32 | 4774.22 | 3703.85 | 29.25 | 9.85 | 1527.75 | 1185.23 | 9.36 | 3.15 | 290.27 | 92.89 | 0.72 | 0.23
Раздел 2. полы
7 | ТЕРр57-02-01 | Разборка покрытий полов: из линолеума и релина НР, (574,25 руб.): 95%*0,94 от ФОТ СП, (321,53 руб.): 50% от ФОТ | 100 м2 покрытий | 0.67 | 131.48 | 126.2 | 5.28 | 1.78 | 88.09 | 84.55 | 3.54 | 1.19 | 11.39 | 7.63 | 0.13 | 0.09
8 | ТЕР11-01-036-04 | Устройство покрытий из линолеума насухо со свариванием полотнищ в стыках НР, (1688,31 руб.): 95%*0,94 от ФОТ СП, (945,3 руб.): 50% от ФОТ | 100 м2 покрытия | 0.67 | 7654.25 | 371.58 | 68.99 | 4.65 | 5128.35 | 248.96 | 46.22 | 3.12 | 31.41 | 21.04 | 0.82 | 0.55
9 | ТЕРр57-03-01 | Разборка плинтус : деревянных и из пластмассовых материалов НР, (167,84 руб.): 95%*0,94 от ФОТ СП, (93,98 руб.): 50% от ФОТ | 100 м плинтусов | 0.6 | 41.77 | 41.77 |  |  | 25.06 | 25.06 |  |  | 3.77 | 2.26
10 | ТЕР11-01-035-04 | Устройство покрытий из плит древесностружечных НР, (2676,06 руб.): 95%*0,94 от ФОТ СП, (1498,36 руб.): 50% от ФОТ | 100 м2 покрытия | 0.67 | 3026.57 | 588.43 | 88.25 | 7.93 | 2027.8 | 394.25 | 59.13 | 5.31 | 47.84 | 32.05 | 1.41 | 0.94
11 | СЦМ-101-0699 | Плиты древесностружечные многослойные и трехслойные марки П-1 толщиной 18-20 мм | 100 м2 | -0.6881 | 2246.65 |  |  |  | -1545.92
12 | СЦМ-102-0264 | Фанера строительная из утолщенного шпона марки ФК, толщиной 8; 9,5 мм | м3 | 0.6365 | 4275.38 |  |  |  | 2721.28
13 | ТЕР11-01-040-01 | Устройство плинтусов поливинилхлоридных на клее КН-2 НР, (501,78 руб.): 95%*0,94 от ФОТ СП, (280,95 руб.): 50% от ФОТ | 100 м плинтусов | 0.6 | 686.99 | 124.87 | 2.32 |  | 412.19 | 74.92 | 1.39 |  | 8.99 | 5.39 | 0.03 | 0.02
Раздел 3. Группа №1
14 | ТЕРр62-41-01 | Очистка вручную поверхности стен от перхлорвиниловых и масляных красок: с земли и лесов НР, (964,71 руб.): 95%*0,94 от ФОТ СП, (540,15 руб.): 50% от ФОТ | 100 м2 расчищенной поверхности | 0.625 | 230.46 | 230.46 |  |  | 144.04 | 144.04 |  |  | 20.8 | 13
15 | ТЕРр61-02-07 | Ремонт штукатурки внутренних стен по камню и бетону цементно-известковым раствором, площадью отдельных мест: до 1 м2 толщиной слоя до 20 мм НР, (3869,35 руб.): 95%*0,94 от ФОТ СП, (2166,49 руб.): 50% от ФОТ | 100 м2 отремонтированной поверхности | 0.2 | 3898.35 | 2879.49 | 27.22 | 9.17 | 779.67 | 575.9 | 5.44 | 1.83 | 228.35 | 45.67 | 0.67 | 0.13
16 | ТЕРр61-01-09 | Сплошное выравнивание штукатурки внутри здания (однослойная штукатурка) сухой растворной смесью (типа "Ветонит") толщиной до 10 мм для последующей окраски или оклейки обоями: стен КОЭФ. К ПОЗИЦИИ: Новый коэффициент ПЗ=0,5; ОЗП=0,5; ЭМ=0,5; ЗПМ=0,5; МАТ=0,5; ТЗ=0,5; ТЗМ=0,5 НР, (2206,02 руб.): 95%*0,94 от ФОТ СП, (1235,18 руб.): 50% от ФОТ | 100 м2 поверхности | 0.625 | 2937.69 | 512.54 | 24.03 | 14.47 | 1836.06 | 320.34 | 15.02 | 9.04 | 36.9 | 23.06 | 0.23 | 0.14
17 | ТЕР15-04-005-03 | Окраска поливинилацетатными водоэмульсионными составами улучшенная: по штукатурке стен НР, (2292,56 руб.): 95%*0,94 от ФОТ СП, (1283,63 руб.): 50% от ФОТ | 100 м2 окрашиваемой поверхности | 0.625 | 1707.53 | 547.4 | 12.43 | 0.27 | 1067.21 | 342.13 | 7.77 | 0.17 | 42.9 | 26.81 | 0.17 | 0.11
18 | ТЕРр62-41-01 | Очистка вручную поверхности потолков от перхлорвиниловых и масляных красок: с земли и лесов НР, (370,44 руб.): 95%*0,94 от ФОТ СП, (207,42 руб.): 50% от ФОТ | 100 м2 расчищенной поверхности | 0.24 | 230.46 | 230.46 |  |  | 55.31 | 55.31 |  |  | 20.8 | 4.99
19 | ТЕРр61-04-07 | Ремонт штукатурки потолков по камню и бетону цементно-известковым раствором, площадью отдельных мест: до 1 м2 толщиной слоя до 20 мм НР, (1741,09 руб.): 95%*0,94 от ФОТ СП, (974,86 руб.): 50% от ФОТ | 100 м2 отремонтированной поверхности | 0.07 | 4774.22 | 3703.85 | 29.25 | 9.85 | 334.2 | 259.27 | 2.05 | 0.69 | 290.27 | 20.32 | 0.72 | 0.05
20 | ТЕРр61-01-10 | Сплошное выравнивание штукатурки внутри здания (однослойная штукатурка) сухой растворной смесью (типа "Ветонит") толщиной до 10 мм для последующей окраски или оклейки обоями: потолков НР, (2144,61 руб.): 95%*0,94 от ФОТ СП, (1200,79 руб.): 50% от ФОТ | 100 м2 поверхности | 0.24 | 6949.84 | 1301.52 | 52.95 | 32.7 | 1667.96 | 312.36 | 12.71 | 7.85 | 89.76 | 21.54 | 0.46 | 0.11
21 | ТЕР15-04-005-04 | Окраска поливинилацетатными водоэмульсионными составами улучшенная: по штукатурке потолков НР, (1105,89 руб.): 95%*0,94 от ФОТ СП, (619,2 руб.): 50% от ФОТ | 100 м2 окрашиваемой поверхности | 0.24 | 1953.32 | 687.76 | 13.2 | 0.27 | 468.8 | 165.06 | 3.17 | 0.06 | 53.9 | 12.94 | 0.18 | 0.04
22 | ТЕРр61-01-10 | Сплошное выравнивание штукатурки внутри здания (однослойная штукатурка) сухой растворной смесью (типа "Ветонит") толщиной до 10 мм для последующей окраски или оклейки обоями: потолков НР, (7774,26 руб.): 95%*0,94 от ФОТ СП, (4352,89 руб.): 50% от ФОТ | 100 м2 поверхности | 0.87 | 6949.84 | 1301.52 | 52.95 | 32.7 | 6046.36 | 1132.32 | 46.07 | 28.45 | 89.76 | 78.09 | 0.46 | 0.4
23 | ТЕР15-04-005-04 | Окраска поливинилацетатными водоэмульсионными составами улучшенная: по штукатурке потолков НР, (4009 руб.): 95%*0,94 от ФОТ СП, (2244,68 руб.): 50% от ФОТ | 100 м2 окрашиваемой поверхности | 0.87 | 1953.32 | 687.76 | 13.2 | 0.27 | 1699.39 | 598.35 | 11.48 | 0.23 | 53.9 | 46.89 | 0.18 | 0.16
24 | ТЕР15-04-025-04 | Улучшенная окраска масляными составами по дереву: заполнений проемов дверных НР, (160,47 руб.): 95%*0,94 от ФОТ СП, (89,85 руб.): 50% от ФОТ | 100 м2 окрашиваемой поверхности | 0.02 | 1747.49 | 1198.07 | 7.37 | 0.14 | 34.95 | 23.96 | 0.15 |  | 92.73 | 1.85 | 0.1
25 | ТЕР10-05-008-05 | Облицовка стен по одинарному металлическому каркасу из потолочного профиля гипсокартонными листами (С 623) одним слоем глухих НР, (78,1 руб.): 95%*0,94 от ФОТ СП, (43,73 руб.): 50% от ФОТ | 1 м2 стены | 0.5 | 113.15 | 23.26 | 0.62 | 0.06 | 56.58 | 11.63 | 0.31 | 0.03 | 1.8 | 0.9 | 0.004
26 | ТЕР15-04-030-03 | Масляная окраска металлических поверхностей: стальных балок, труб диаметром более 50 мм и т.п., количество окрасок 2 НР, (195,44 руб.): 95%*0,94 от ФОТ СП, (109,43 руб.): 50% от ФОТ | 100 м2 окрашиваемой поверхности | 0.057 | 967.31 | 511.84 | 2.73 | 0.14 | 55.14 | 29.17 | 0.16 | 0.01 | 40.59 | 2.31 | 0.04
Раздел 4. Облицовочные работы
27 | ТЕРр63-07-05 | Разборка облицовки стен из плит и плиток: керамических глазурованных плиток НР, (1667,69 руб.): 95%*0,94 от ФОТ СП, (933,76 руб.): 50% от ФОТ | 100 м2 поверхности облицовки | 0.29 | 1059.99 | 831.42 | 228.57 | 27.22 | 307.4 | 241.11 | 66.29 | 7.89 | 74.3 | 21.55 | 1.99 | 0.58
28 | ТЕР15-01-019-01 | Гладкая облицовка стен, столбов, пилястр и откосов (без карнизных, плинтусных и угловых плиток) без установки плиток туалетного гарнитура на цементном растворе: по кирпичу и бетону НР, (5810,76 руб.): 95%*0,94 от ФОТ СП, (3253,51 руб.): 50% от ФОТ | 100 м2 поверхности облицовки | 0.29 | 10881.29 | 2979.96 | 37.76 | 11.76 | 3155.57 | 864.19 | 10.95 | 3.41 | 228 | 66.12 | 0.86 | 0.25
29 | ТЕРр57-02-03 | Разборка покрытий полов: из керамических плиток НР, (878,45 руб.): 95%*0,94 от ФОТ СП, (491,86 руб.): 50% от ФОТ | 100 м2 покрытий | 0.151 | 907.43 | 848.92 | 58.51 | 19.7 | 137.02 | 128.19 | 8.83 | 2.97 | 69.87 | 10.55 | 1.44 | 0.22
30 | ТЕРр57-10-01 | Заделка выбоин в полах цементных площадью до: 0,25 м2 НР, (334,41 руб.): 95%*0,94 от ФОТ СП, (187,24 руб.): 50% от ФОТ | 100 мест | 0.1 | 684.84 | 494.87 | 31.8 | 4.38 | 68.48 | 49.49 | 3.18 | 0.44 | 40.73 | 4.07 | 0.32 | 0.03
31 | ТЕРр53-02-01 | Разборка кладки стен из: кирпича НР, (338,77 руб.): 95%*0,94 от ФОТ СП, (189,68 руб.): 50% от ФОТ | 10 м3 кладки | 0.02 | 4290.62 | 2315.27 | 1975.35 | 213.25 | 85.81 | 46.31 | 39.5 | 4.27 | 212.41 | 4.25 | 15.35 | 0.31
32 | ТЕР08-02-002-03 | Кладка перегородок из керамического одинарного полнотелого кирпича армированных: толщиной в 1/2 кирпича при высоте этажа до 4м НР, (228,46 руб.): 95%*0,94 от ФОТ СП, (127,92 руб.): 50% от ФОТ | 100 м2 перегородок (за вычетом проемов) | 0.016 | 9403.37 | 2067.57 | 377.61 | 64.61 | 150.45 | 33.08 | 6.04 | 1.03 | 170.17 | 2.72 | 4.22 | 0.07
33 | ТЕР11-01-011-01 | Устройство стяжек цементных толщиной 20 мм НР, (468,69 руб.): 95%*0,94 от ФОТ СП, (262,43 руб.): 50% от ФОТ | 100 м2 стяжки | 0.151 | 1364.22 | 446.07 | 56.56 | 17.37 | 206 | 67.36 | 8.54 | 2.62 | 39.51 | 5.97 | 1.27 | 0.19
34 | ТЕР11-01-027-03 | Устройство покрытий на цементном растворе из плиток керамических для полов одноцветных с красителем НР, (1546,12 руб.): 95%*0,94 от ФОТ СП, (865,69 руб.): 50% от ФОТ | 100 м2 покрытия | 0.151 | 10481.54 | 1492.46 | 150.07 | 36.39 | 1582.71 | 225.36 | 22.66 | 5.49 | 119.78 | 18.09 | 2.94 | 0.44
Итого прямые затраты по смете в ценах 2001г. | [8 empty] | 36969.11 | 10172.35 | 437.49 | 107.84 |  | 794.33 |  | 5.71
Итого прямые затраты по смете с учетом коэффициентов к итогам | [8 empty] | 190509.6 | 76292.66 | 2190.04 | 808.82 |  | 794.33 |  | 5.71
В том числе, справочно:
ОЗП=7,5; ЭМ-ЗПМ=4,19; ЗПМ=7,5; МАТ=4,25 (Поз. 1, 5, 14, 18, 2-3, 6, 15-16, 19-20, 22, 4, 17, 21, 23-24, 26, 28, 7, 9, 29-30, 8, 10-13, 33-34, 25, 27, 31-32) | [8 empty] | 153540.49 | 66120.28 | 1752.54 | 700.96
Накладные расходы | [8 empty] | 68851.63
В том числе, справочно:
95%*0,94 ФОТ (от 77101,48) (Поз. 1, 5, 14, 18, 2-3, 6, 15-16, 19-20, 22, 4, 17, 21, 23-24, 26, 28, 7, 9, 29-30, 8, 10-13, 33-34, 25, 27, 31-32) | [8 empty] | 68851.63
Сметная прибыль | [8 empty] | 38550.77
В том числе, справочно:
50% ФОТ (от 77101,48) (Поз. 1, 5, 14, 18, 2-3, 6, 15-16, 19-20, 22, 4, 17, 21, 23-24, 26, 28, 7, 9, 29-30, 8, 10-13, 33-34, 25, 27, 31-32) | [8 empty] | 38550.77
Итоги по смете:
Малярные работы | [8 empty] | 11519.26 |  |  |  |  | 57.93
Штукатурные работы | [8 empty] | 144137.35 |  |  |  |  | 397.96 |  | 1.53
Отделочные работы | [8 empty] | 70799.85 |  |  |  |  | 201.97 |  | 0.74
Полы | [8 empty] | 5351.78 |  |  |  |  | 24.51 |  | 0.34
Полы | [8 empty] | 58828.16 |  |  |  |  | 82.54 |  | 2.14
Деревянные конструкции | [8 empty] | 400.18 |  |  |  |  | 0.9
Стекольные, обойные и облицовочные работы | [8 empty] | 4713.65 |  |  |  |  | 21.55 |  | 0.58
Стены | [8 empty] | 1055.42 |  |  |  |  | 4.25 |  | 0.31
Конструкции из кирпича и блоков в промышленных зданиях | [8 empty] | 1106.35 |  |  |  |  | 2.72 |  | 0.07
Итого | [8 empty] | 297912 |  |  |  |  | 794.33 |  | 5.71
В том числе:
Материалы | [8 empty] | 112026.9
Машины и механизмы | [8 empty] | 2190.04
ФОТ | [8 empty] | 77101.48
Накладные расходы | [8 empty] | 68851.63
Сметная прибыль | [8 empty] | 38550.77
НДС 18% | [8 empty] | 53624.16
ВСЕГО по смете | [8 empty] | 351536.16 |  |  |  |  | 794.33 |  | 5.71
Составил
Проверил