## Локальная смета
| СОГЛАСОВАНО: | [11 empty] | УТВЕРЖДАЮ:
| _____________________________ | [11 empty] | __________________________
| " _____ " ________________ 20_ г. | [11 empty] | "____" ______________20_ г.
г. Пермь, ул. Закамская, 22
(наименование стройки)
ЛОКАЛЬНЫЙ СМЕТНЫЙ РАСЧЕТ №
(локальная смета)
|  | на | ремонт системы отопления 2-го этажа, капитальный ремонт здания по ул. Закамская, 22
(наименование работ и затрат, наименование объекта)
Основание: дефектная ведомость
|  |  | Сметная стоимость строительных работ ___________________________________________________________ | [5 empty] | ___________________________258678,41 |  | руб.
|  |  | Средства на оплату труда ___________________________________________________________ | [5 empty] | ___________________________46857,61 |  | руб.
|  |  | Сметная трудоемкость ___________________________________________________________ | [5 empty] | ___________________________________________________________4178,07 |  | чел.час
Составлен(а) в текущих (прогнозных) ценах по состоянию на 2 квартал 2010 г.
№ пп | Обоснование | Наименование | Ед. изм. | Кол. | Стоимость единицы, руб. |  |  |  | Общая стоимость, руб. |  |  |  | Т/з осн. раб.на ед. | Т/з осн. раб. Всего | Т/з мех. на ед. | Т/з мех. Всего
[5 empty] | Всего | В том числе |  |  | Всего | В том числе
[6 empty] | Осн.З/п | Эк.Маш | З/пМех |  | Осн.З/п | Эк.Маш | З/пМех
1 | 2 | 3 | 4 | 5 | 6 | 7 | 8 | 9 | 10 | 11 | 12 | 13 | 14 | 15 | 16 | 17
Раздел 1. Система отопления.
1 | ТЕРр65-14-03 | Разборка трубопроводов из водогазопроводных труб в зданиях и сооружениях на сварке диаметром до: 50 мм | 100 м трубопроводов | 1.86 | 565.31 | 529.74 | 12.74 |  | 1051.48 | 985.32 | 23.7 |  | 43.6 | 81.1
2 | ТЕР16-02-001-01 | Прокладка трубопроводов отопления из стальных водогазопроводных неоцинкованных труб диаметром 15 мм | 100 м трубопровода | 0.72 | 2072.6 | 451.03 | 44.77 | 2.36 | 1492.27 | 324.74 | 32.23 | 1.7 | 32.97 | 23.74 | 0.5 | 0.36
3 | ТЕР16-02-001-02 | Прокладка трубопроводов отопления из стальных водогазопроводных неоцинкованных труб диаметром 20 мм | 100 м трубопровода | 0.96 | 2567.65 | 451.03 | 44.77 | 2.36 | 2464.94 | 432.99 | 42.98 | 2.27 | 32.97 | 31.65 | 0.5 | 0.48
4 | ТЕР16-02-001-03 | Прокладка трубопроводов отопления из стальных водогазопроводных неоцинкованных труб диаметром 25 мм | 100 м трубопровода | 0.18 | 3575.03 | 451.03 | 44.77 | 2.36 | 643.51 | 81.19 | 8.06 | 0.42 | 32.97 | 5.93 | 0.5 | 0.09
5 | ТЕР16-07-003-02 | Врезки в действующие внутренние сети трубопроводов отопления и водоснабжения диаметром 20 мм | 1 врезка | 28 | 109.48 | 62.84 | 6.27 |  | 3065.44 | 1759.52 | 175.56 |  | 4.46 | 124.88 | 0.01 | 0.28
6 | СЦМ-300-9232-201 | Краны стальные шаровые проходные на воду и пар (Т-150 град.С), марка 11б27п1, диаметр 15 мм | шт. | 28 | 18.56 |  |  |  | 519.68
7 | ТЕРр65-19-01 | Демонтаж радиаторов весом до: 80 кг | 100 шт. | 0.04 | 1321.91 | 1230.9 | 91.01 | 30.64 | 52.88 | 49.24 | 3.64 | 1.23 | 110 | 4.4 | 2.24 | 0.09
8 | ТЕРр65-19-02 | Демонтаж радиаторов весом до: 160 кг | 100 шт. | 0.24 | 1923.23 | 1768.02 | 155.21 | 52.26 | 461.58 | 424.33 | 37.25 | 12.54 | 158 | 37.92 | 3.82 | 0.92
9 | ТЕР18-03-001-01 | Установка радиаторов: чугунных | 100 квт радиаторов и конвекторов | 0.4288 | 35974.89 | 965.93 | 379.34 | 37.5 | 15426.03 | 414.19 | 162.66 | 16.08 | 75.7 | 32.46 | 6.06 | 2.6
10 | ТЕР18-03-001-01 (п.1.9) | Перегруппировка радиаторов. | квт радиаторов и конвекторов | 42.88 | 11.85 | 6.05 |  |  | 508.13 | 259.42 |  |  | 75.7 | 3246.02 | 6.06 | 259.85
11 | ТЕР15-04-030-02 | Масляная окраска металлических поверхностей: больших поверхностей (кроме кровель), количество окрасок 2 (радиаторов) | 100 м2 окрашиваемой поверхности | 0.7338 | 663.66 | 153.97 | 2.73 | 0.14 | 486.99 | 112.98 | 2 | 0.1 | 12.21 | 8.96 | 0.04 | 0.03
12 | ТЕР15-04-030-04 | Масляная окраска металлических поверхностей: решеток, переплетов, труб диаметром менее 50 мм и т.п., количество окрасок 2 | 100 м2 окрашиваемой поверхности | 0.1477 | 1351.54 | 896.07 | 2.73 | 0.14 | 199.62 | 132.35 | 0.4 | 0.02 | 71.06 | 10.5 | 0.04 | 0.01
13 | ТЕР16-07-005-01 | Гидравлическое испытание трубопроводов систем отопления, водопровода и горячего водоснабжения диаметром до 50 мм | 100 м трубопровода | 5.1 | 134.78 | 82.77 | 45.05 |  | 687.38 | 422.13 | 229.76 |  | 5.01 | 25.55
Раздел 2. Вывоз мусора.
14 | СЦП1-3-26 | Погрузочные работы при автомобильных перевозках: Мусор строительный | за т груза | 2.7 | 1.78 |  |  |  | 4.81
15 | СЦП3-3-25-1 | Перевозка навалочных грузов автомобилями-самосвалами (работающими вне карьеров), расстояние перевозки 25 км: класс груза 1 | 1 т | 2.7 | 22.04 |  | 22.04 |  | 59.51 |  | 59.51
16 | СЦП1-4-26 | Разгрузочные работы при автомобильных перевозках: Мусор строительный | за т груза | 2.7 | 2.52 |  |  |  | 6.8
Итого прямые затраты по смете в ценах 2001г. | [8 empty] | 27131.05 | 5398.4 | 777.75 | 34.36 |  | 3633.11 |  | 264.71
Итого прямые затраты по смете с учетом коэффициентов к итогам | [8 empty] | 139565.83 | 46561.21 | 3929.69 | 296.4 |  | 4178.07 |  | 264.71
В том числе, справочно:
Стесненность ОЗП=15%; ЭМ=15%; ЗПМ=15%; ТЗ=15% (Поз. 1, 7-8, 2-5, 9-10, 13, 11-12) | [8 empty] | 917.5 | 809.76 | 107.74 | 5.15 |  | 544.9665
Коэффициенты пересчета в текущие цены ОЗП=7,5; ЭМ-ЗПМ=4,19; ЗПМ=7,5; МАТ=4,25 (Поз. 1, 7-8, 2-5, 9-10, 13, 6, 11-12) | [8 empty] | 111184.44 | 40353.04 | 2765.69 | 256.88
коэффициенты пересчета в текущие цены для перевозок ПЗ=5,68; ОЗП=5,68; ЭМ=5,68; МАТ=5,68 (Поз. 14, 16, 15) | [8 empty] | 332.84 |  | 278.51
Накладные расходы | [8 empty] | 45410.76
В том числе, справочно:
74%*0,94 ФОТ (от 12701,7) (Поз. 1, 7-8) | [8 empty] | 8835.3
105%*0,9 * 0,94 ФОТ (от 2117,03) (Поз. 11-12) | [8 empty] | 1880.56
128%*0,9 * 0,94 ФОТ (от 32038,88) (Поз. 2-5, 9-10, 13) | [8 empty] | 34694.9
Сметная прибыль | [8 empty] | 29943.99
В том числе, справочно:
50% ФОТ (от 12701,7) (Поз. 1, 7-8) | [8 empty] | 6350.85
55%*0,85 ФОТ (от 2117,03) (Поз. 11-12) | [8 empty] | 989.71
83%*0,85 ФОТ (от 32038,88) (Поз. 2-5, 9-10, 13) | [8 empty] | 22603.43
Итоги по смете:
Итого | [8 empty] | 214920.58 |  |  |  |  | 4178.07 |  | 264.71
Непредвиденные затраты 2% | [8 empty] | 4298.41
Итого с непредвиденными | [8 empty] | 219218.99
НДС 18% | [8 empty] | 39459.42
ВСЕГО по смете | [8 empty] | 258678.41 |  |  |  |  | 4178.07 |  | 264.71
Составил Березовская Л.М.
Проверил Гущина Т.И.