## Локальная смета
Приложение № 2
к Извещению о проведении запроса котировок
№ 3 от 12.07.2010 г.
п. Новые Ляды
(наименование стройки)
ЛОКАЛЬНЫЙ СМЕТНЫЙ РАСЧЕТ
(локальная смета)
|  | на | Снос самовольно установленных (размещенных) некапитальных объектов в поселке Новые Ляды
(наименование работ и затрат, наименование объекта)
|  |  | Сметная стоимость строительных работ _______________________________________________________________________________________________ | [5 empty] | ___________________________128,100 |  | тыс.руб.
|  |  | Средства на оплату труда _______________________________________________________________________________________________ | [5 empty] | ___________________________23,926 |  | тыс.руб.
|  |  | Сметная трудоемкость _______________________________________________________________________________________________ | [5 empty] | _______________________________________________________________________________________________175,96 |  | чел.час
Составлен(а) в текущих (прогнозных) ценах по состоянию на 2 кв.2010 г.
№ пп | Обоснование | Наименование | Ед. изм. | Кол. | Стоимость единицы, руб. |  |  |  | Общая стоимость, руб. |  |  |  | Т/з осн. раб.на ед. | Т/з осн. раб. Всего | Т/з мех. на ед. | Т/з мех. Всего
[5 empty] | Всего | В том числе |  |  | Всего | В том числе
[6 empty] | Осн.З/п | Эк.Маш | З/пМех |  | Осн.З/п | Эк.Маш | З/пМех
1 | 2 | 3 | 4 | 5 | 6 | 7 | 8 | 9 | 10 | 11 | 12 | 13 | 14 | 15 | 16 | 17
Раздел 1. Снос ж/б опор - 16 шт.
1 | ТЕР46-04-003-02 | Разборка железобетонных конструкций объемом более 1 м3 при помощи отбойных молотков из бетона марки 150 | 1 м3 | 7.35 | 1973.99 | 290.87 | 1642.19 | 141.86 | 14508.83 | 2137.89 | 12070.1 | 1042.67 | 23.94 | 175.96 | 10.37 | 76.22
2 | СЦП1-3-26 | Погрузочные работы при автомобильных перевозках: Мусор строительный | за т груза | 8.6 | 1.78 |  |  |  | 15.31
3 | СЦП3-3-35-1 | Перевозка навалочных грузов автомобилями-самосвалами (работающими вне карьеров), расстояние перевозки 35 км: класс груза 1 | 1 т | 8.6 | 27.19 |  |  |  | 233.83
4 | ТЕР01-02-027-02 | Планировка площадей механизированным способом, группа грунтов: 2 | 1000 м2 спланированной площади | 0.5 | 153.03 |  | 153.03 | 19.07 | 76.52 |  | 76.52 | 9.54 |  |  | 1.1 | 0.55
Итого прямые затраты по разделу в ценах 2001г. | [8 empty] | 14834.49 | 2137.89 | 12146.62 | 1052.21 |  | 175.96 |  | 76.77
Итого прямые затраты по разделу с учетом коэффициентов к итогам | [8 empty] | 69622.2 | 16034.18 | 50894.34 | 7891.58 |  | 175.96 |  | 76.77
Накладные расходы | [8 empty] | 24719.06
Сметная прибыль | [8 empty] | 14220.63
Итого по разделу 1 Снос ж/б опор - 16 шт. | [8 empty] | 1085559.32 |  |  |  |  | 175.96 |  | 76.77
ИТОГИ ПО СМЕТЕ:
Итого прямые затраты по смете в ценах 2001г. | [8 empty] | 14834.49 | 2137.89 | 12146.62 | 1052.21 |  | 175.96 |  | 76.77
Итого прямые затраты по смете с учетом коэффициентов к итогам | [8 empty] | 69622.2 | 16034.18 | 50894.34 | 7891.58 |  | 175.96 |  | 76.77
В том числе, справочно:
2 квартал 2010 г. ОЗП=7,5; ЭМ=4,19; ЗПМ=7,5; МАТ=4,25 (Поз. 1, 4) | [8 empty] | 53621.74 | 13896.28 | 38747.72 | 6839.36
перевозка ПЗ=5,68; ОЗП=5,68; ЭМ=5,68; ЗПМ=5,68; МАТ=5,68 (Поз. 2-3) | [8 empty] | 1165.97
Накладные расходы | [8 empty] | 24719.06
В том числе, справочно:
80%*0,94 ФОТ (от 71,55) (Поз. 4) | [8 empty] | 53.81
110%*0,94 ФОТ (от 23854,21) (Поз. 1) | [8 empty] | 24665.25
Сметная прибыль | [8 empty] | 14220.63
В том числе, справочно:
45%*0,85 ФОТ (от 71,55) (Поз. 4) | [8 empty] | 27.37
70%*0,85 ФОТ (от 23854,21) (Поз. 1) | [8 empty] | 14193.26
Итоги по смете:
Работы по реконструкции зданий и сооружений (усиление и замена существующих конструкций, разборка и возведение отдельных конструктивных элементов) | [8 empty] | 106744.98 |  |  |  |  | 175.96 |  | 76.22
Погрузо-разгрузочные работы при автомобильных перевозках | [8 empty] | 86.96
Перевозка грузов автомобильным транспортом | [8 empty] | 1328.15
Земляные работы, выполняемые по другим видам работ (подготовительным, сопутствующим, укрепительным) | [8 empty] | 401.8 | [6 empty] | 0.55
Итого | [8 empty] | 108559.32 |  |  |  |  | 175.96 |  | 76.77
В том числе:
Материалы | [8 empty] | 1278.57
Машины и механизмы | [8 empty] | 50894.34
ФОТ | [8 empty] | 23925.76
Накладные расходы | [8 empty] | 24719.06
Сметная прибыль | [8 empty] | 14220.63
НДС 18% | [8 empty] | 19540.68
ВСЕГО по смете | [8 empty] | 128100 |  |  |  |  | 175.96 |  | 76.77