## Лист1
Приложение № 1
к Извещению о проведении запроса котировок
№ 28 от «14» июля 2010 г
Дефектная ведомость на ремонт кабинетов №1, №2
Поликлиники №1 МУЗ «ГДКБ № 18»,
расположенной по адресу: ул. Петропавловская, 109
№ п/п | Наименование | Ед. изм. | Кол.
1 | Демонтаж фундаментов бетонных (основание под ванной) | 1 м3 | 3.5
2 | Демонтаж металлопластиковых труб | 100 м | 0.11
3 | Демонтаж санитарного прибора: умывальника | 100 приборов | 0.01
4 | Установка умывальника с пьедесталом | 10 комплектов | 0.1
5 | Устанока смесителя | шт. | 1
6 | Прокладка трубороводов канализации из труб ПВХ диаметром 50 мм | 100 м трубопровода | 0.04
6а | Врезка в действующие внутренние сети трубороводов канализации диаметром 50 мм | 1 врезка | 1
7 | Прокладка трубопроводов водоснабжения из многослойных метал-полимерных труб диаметром 15 мм | 100 м трубопровода | 0.08
8 | Установка радиаторных решеток | шт. | 3
9 | Демонтаж дверного полотна | 100 м2 полотна | 0.039
10 | Навеска дверных полотен 3,9 м2 | шт. | 2
11 | Установка ручка-кнопка | шт. | 2
11а | Установка врезного замка | шт. | 2
12 | Разборка пола из плитки | 100 м2 пола | 0.36
13 | Разборка деревянных плинтусов | 100 м плинтусов | 0.117
14 | Устройство цементной стяжки | 100 м2 стяжки | 0.36
15 | Устройство плинтусов поливинилхлоридных на клее КН-2 | 100 м плинтусов | 0.32
16 | Облицовка стен ГКЛ | 100 м2 отделываемой поверхности | 0.92
17 | Устройство покрытий из линолиума | 100 м2 покрытия | 0.36
18 | Оклейка стен обоями под окраску | 100 м2 поверхности | 0.92
19 | Водоэмульсионная окраска обоев | 100 м2 окрашиваемой поверхности | 0.92
20 | Окраска водоэмульсионным составом потолка с расчисткой до 35% | 100 м2 окрашиваемой поверхности | 0.36
21 | Облицовка стены плиткой (у умывальника) | 100 м2 отделываемой поверхности | 0.018
22 | Установка потолочного плинтуса | 100 м плинтусов | 0.32
23 | Установка уголоков декоративных на основные откосы | 100 м | 0.12
24 | Масляная окраска дверных полотен | 100 м2 окрашиваемой поверхности | 0.078
25 | Масляная окраска основных откосов | 100 м2 окрашиваемой поверхности | 0.06
26 | Демонтаж светильников | шт. | 5
27 | Демонтаж розеток | шт. | 3
28 | Демонтаж выключателей | шт. | 2
29 | Установка светильников с люминисцентными лампами (материал Заказчика) | 100 шт. | 0.08
30 | Прокладака кабеля медного ВВГ 3*1,5 | м | 80
31 | Установка розеток для скрытой проводки РС16-256 | шт. | 9
32 | Установка выключателей одноклавишных для скрытой проводки | 100 шт. | 0.02
33 | Установка выключателей двухклавишных для скрытой проводки | 100 шт. | 0.01
34 | Установка вентиляционых пластиковых решеток | шт. | 3
35 | Установка коробки разветвительной КР1105 | шт. | 10
36 | Кабели до 35 кв в проложенные в трубах | 100 м кабля | 0.4
37 | Вывоз мусора | тонн | 3.5