## Локальная смета
Приложение № 1
к Извещению о проведении запроса котировок
№ 29-10 от «15» июля 2010 г.
ТЕХНИЧЕСКОЕ ЗАДАНИЕ
(локальный сметный расчет)
на заделку отверстий в местах пересечения противопожарных стен с последующим ремонтом каб.№4в поликлинике №2 по адресу: г. Пермь, ул. Крупской, 57А
(наименование работ и затрат, наименование объекта)
|  |  | Сметная стоимость строительных работ ___________________________________________________________ | [5 empty] | ___________________________26177,84 |  | руб.
№ пп | Обоснование | Наименование | Ед. изм. | Кол. | Стоимость единицы, руб. |  |  |  | Общая стоимость, руб. |  |  |  | Т/з осн. раб.на ед. | Т/з осн. раб. Всего | Т/з мех. на ед. | Т/з мех. Всего
[5 empty] | Всего | В том числе |  |  | Всего | В том числе
[6 empty] | Осн.З/п | Эк.Маш | З/пМех |  | Осн.З/п | Эк.Маш | З/пМех
1 | 2 | 3 | 4 | 5 | 6 | 7 | 8 | 9 | 10 | 11 | 12 | 13 | 14 | 15 | 16 | 17
Раздел 1.
1 | ТЕРр53-16-01 | Ремонт кладки стен отдельными местами: кирпичной НР, (1929,09 руб.): 86%*0,94 от ФОТ (2386,31 руб.) СП, (1670,42 руб.): 70% от ФОТ (2386,31 руб.) | 1 м3 кладки | 0.8 | 971.82 | 403.45 | 31.62 | 6.29 | 777.46 | 322.76 | 25.3 | 5.03 | 35.39 | 28.31 | 0.43 | 0.34
2 | ТЕРр61-02-07 | Ремонт штукатурки внутренних стен по камню и бетону цементно-известковым раствором, площадью отдельных мест: до 1 м2 толщиной слоя до 20 мм НР, (156,13 руб.): 79%*0,94 от ФОТ (210,25 руб.) СП, (105,13 руб.): 50% от ФОТ (210,25 руб.) | 100 м2 отремонтированной поверхности | 0.01 | 3898.35 | 2879.49 | 27.22 | 9.17 | 38.98 | 28.79 | 0.27 | 0.09 | 228.35 | 2.28 | 0.67 | 0.01
3 | ТЕРр62-07-06 | Улучшенная масляная окраска матовой краской ранее окрашенных стен за два раза с расчисткой старой краски: более 35 % НР, (1276,07 руб.): 80%*0,94 от ФОТ (1696,9 руб.) СП, (848,45 руб.): 50% от ФОТ (1696,9 руб.) | 100 м2 окрашиваемой поверхности | 0.25 | 1779.38 | 930.99 | 8.71 | 1.37 | 444.85 | 232.75 | 2.18 | 0.34 | 75.69 | 18.92 | 0.16 | 0.04
4 | ТЕРр62-16-06 | Окрашивание ранее окрашенных стен водоэмульсионной краской с расчисткой старой краски: более 35 % НР, (440,15 руб.): 80%*0,94 от ФОТ (585,31 руб.) СП, (292,66 руб.): 50% от ФОТ (585,31 руб.) | 100 м2 окрашиваемой поверхности | 0.22 | 1610.72 | 364.08 | 8.71 | 1.37 | 354.36 | 80.1 | 1.92 | 0.3 | 29.6 | 6.51 | 0.16 | 0.04
5 | ТЕРр63-07-05 | Разборка облицовки стен из плит и плиток: керамических глазурованных плиток НР, (11,33 руб.): 77%*0,94 от ФОТ (15,65 руб.) СП, (7,83 руб.): 50% от ФОТ (15,65 руб.) | 100 м2 поверхности облицовки | 0.0025 | 1059.99 | 831.42 | 228.57 | 27.22 | 2.65 | 2.08 | 0.57 | 0.07 | 74.3 | 0.19 | 1.99 | 0.01
6 | ТЕР15-01-019-03 | Гладкая облицовка стен, столбов, пилястр и откосов (без карнизных, плинтусных и угловых плиток) с установкой плиток туалетного гарнитура на цементном растворе: по кирпичу и бетону НР, (382,19 руб.): 105%*0,9 * 0,94 от ФОТ (430,25 руб.) СП, (201,14 руб.): 55%*0,85 от ФОТ (430,25 руб.) | 100 м2 поверхности облицовки | 0.019 | 13634.68 | 3099.16 | 37.76 | 11.76 | 259.06 | 58.88 | 0.72 | 0.22 | 237.12 | 4.51 | 0.86 | 0.02
7 | ТЕРр62-17-06 | Окрашивание ранее окрашенных потолков водоэмульсионной краской с расчисткой старой краски: более 35 % НР, (127,83 руб.): 80%*0,94 от ФОТ (169,99 руб.) СП, (85 руб.): 50% от ФОТ (169,99 руб.) | 100 м2 окрашиваемой поверхности | 0.056 | 1683.48 | 415.49 | 8.71 | 1.37 | 94.27 | 23.27 | 0.49 | 0.08 | 33.78 | 1.89 | 0.16 | 0.01
8 | ТЕРр62-33-02 | Окраска масляными составами ранее окрашенных поверхностей радиаторов и ребристых труб отопления: за 2 раза НР, (89,95 руб.): 80%*0,94 от ФОТ (119,61 руб.) СП, (59,81 руб.): 50% от ФОТ (119,61 руб.) | 100 м2 окрашиваемой поверхности | 0.02 | 1245.3 | 821.61 | 0.77 |  | 24.91 | 16.43 | 0.02 |  | 65.94 | 1.32 | 0.01
9 | ТЕРр62-09-03 | Улучшенная масляная окраска ранее окрашенных окон за один раз с расчисткой старой краски: более 35 % НР, (315,39 руб.): 80%*0,94 от ФОТ (419,4 руб.) СП, (209,7 руб.): 50% от ФОТ (419,4 руб.) | 100 м2 окрашиваемой поверхности | 0.04 | 2147.84 | 1439.1 | 8.71 | 1.37 | 85.91 | 57.56 | 0.35 | 0.05 | 117 | 4.68 | 0.16 | 0.01
10 | ТЕРр62-10-06 | Улучшенная масляная окраска ранее окрашенных дверей за два раза с расчисткой старой краски: более 35 % НР, (122,69 руб.): 80%*0,94 от ФОТ (163,15 руб.) СП, (81,58 руб.): 50% от ФОТ (163,15 руб.) | 100 м2 окрашиваемой поверхности | 0.019 | 2011.15 | 1177.85 | 8.71 | 1.37 | 38.21 | 22.38 | 0.17 | 0.03 | 95.76 | 1.82 | 0.16
11 | ТЕРр57-02-01 | Разборка покрытий полов: из линолеума и релина НР, (39,25 руб.): 80%*0,94 от ФОТ (52,2 руб.) СП, (35,5 руб.): 68% от ФОТ (52,2 руб.) | 100 м2 покрытий | 0.056 | 131.48 | 126.2 | 5.28 | 1.78 | 7.36 | 7.07 | 0.29 | 0.1 | 11.39 | 0.64 | 0.13 | 0.01
12 | ТЕРр57-03-01 | Разборка плинтус : деревянных и из пластмассовых материалов НР, (27,92 руб.): 80%*0,94 от ФОТ (37,13 руб.) СП, (25,25 руб.): 68% от ФОТ (37,13 руб.) | 100 м плинтусов | 0.122 | 41.77 | 41.77 |  |  | 5.1 | 5.1 |  |  | 3.77 | 0.46
13 | ТЕР11-01-036-03 | Устройство покрытий из линолеума насухо из готовых ковров на комнату НР, (88,25 руб.): 123%*0,9 * 0,94 от ФОТ (84,81 руб.) СП, (54,07 руб.): 75%*0,85 от ФОТ (84,81 руб.) | 100 м2 покрытия | 0.056 | 7402.61 | 203.48 | 50.97 | 4.65 | 414.55 | 11.39 | 2.85 | 0.26 | 17.2 | 0.96 | 0.82 | 0.05
14 | ТЕР11-01-039-01 | Устройство плинтусов деревянных НР, (85,91 руб.): 123%*0,9 * 0,94 от ФОТ (82,56 руб.) СП, (52,63 руб.): 75%*0,85 от ФОТ (82,56 руб.) | 100 м плинтусов | 0.122 | 628.77 | 92.95 | 6.19 |  | 76.71 | 11.34 | 0.76 |  | 7.65 | 0.93 | 0.08 | 0.01
Итого прямые затраты по разделу в ценах 2001г. | [8 empty] | 2624.38 | 879.9 | 35.89 | 6.57 |  | 73.42 |  | 0.55
Итого прямые затраты по разделу с учетом коэффициентов к итогам | [8 empty] | 13363.34 | 6405.67 | 157.49 | 47.83 |  | 73.42 |  | 0.55
Накладные расходы | [8 empty] | 5092.14
Сметная прибыль | [8 empty] | 3729.13
Итоги по разделу 1 :
Стены (ремонтно-строительные) | [8 empty] | 7770.64 |  |  |  |  | 28.31 |  | 0.34
Штукатурные работы (ремонтно-строительные) | [8 empty] | 511.66 |  |  |  |  | 2.28 |  | 0.01
Малярные работы (ремонтно-строительные) | [8 empty] | 9527.26 |  |  |  |  | 35.14 |  | 0.1
Стекольные, обойные и облицовочные работы (ремонтно-строительные) | [8 empty] | 36.68 |  |  |  |  | 0.19 |  | 0.01
Отделочные работы | [8 empty] | 1809.3 |  |  |  |  | 4.51 |  | 0.02
Полы (ремонтно-строительные) | [8 empty] | 217.96 |  |  |  |  | 1.1 |  | 0.01
Полы | [8 empty] | 2311.11 |  |  |  |  | 1.89 |  | 0.06
Итого | [8 empty] | 22184.61 |  |  |  |  | 73.42 |  | 0.55
В том числе:
Материалы | [8 empty] | 6800.18
Машины и механизмы | [8 empty] | 157.49
ФОТ | [8 empty] | 6453.5
Накладные расходы | [8 empty] | 5092.14
Сметная прибыль | [8 empty] | 3729.13
Итого по разделу 1 | [8 empty] | 22184.61 |  |  |  |  | 73.42 |  | 0.55
ИТОГИ ПО СМЕТЕ:
Итого прямые затраты по смете в ценах 2001г. | [8 empty] | 2624.38 | 879.9 | 35.89 | 6.57 |  | 73.42 |  | 0.55
Итого прямые затраты по смете с учетом коэффициентов к итогам | [8 empty] | 13363.34 | 6405.67 | 157.49 | 47.83 |  | 73.42 |  | 0.55
Накладные расходы | [8 empty] | 5092.14
Сметная прибыль | [8 empty] | 3729.13
Итоги по смете:
Стены (ремонтно-строительные) | [8 empty] | 7770.64 |  |  |  |  | 28.31 |  | 0.34
Штукатурные работы (ремонтно-строительные) | [8 empty] | 511.66 |  |  |  |  | 2.28 |  | 0.01
Малярные работы (ремонтно-строительные) | [8 empty] | 9527.26 |  |  |  |  | 35.14 |  | 0.1
Стекольные, обойные и облицовочные работы (ремонтно-строительные) | [8 empty] | 36.68 |  |  |  |  | 0.19 |  | 0.01
Отделочные работы | [8 empty] | 1809.3 |  |  |  |  | 4.51 |  | 0.02
Полы (ремонтно-строительные) | [8 empty] | 217.96 |  |  |  |  | 1.1 |  | 0.01
Полы | [8 empty] | 2311.11 |  |  |  |  | 1.89 |  | 0.06
Итого | [8 empty] | 22184.61 |  |  |  |  | 73.42 |  | 0.55
В том числе:
Материалы | [8 empty] | 6800.18
Машины и механизмы | [8 empty] | 157.49
ФОТ | [8 empty] | 6453.5
Накладные расходы | [8 empty] | 5092.14
Сметная прибыль | [8 empty] | 3729.13
НДС 18% | [8 empty] | 3993.23
ВСЕГО по смете | [8 empty] | 26177.84 |  |  |  |  | 73.42 |  | 0.55
Составил
Проверил