## Локальная смета
| СОГЛАСОВАНО: | [11 empty] | УТВЕРЖДАЮ:
| _____________________________ | [11 empty] | __________________________
| " _____ " ________________ 200_ г. | [11 empty] | "____" ______________200_ г.
МДОУ № 335 г.Перми
(наименование стройки)
ЛОКАЛЬНЫЙ СМЕТНЫЙ РАСЧЕТ №
(локальная смета)
|  | на | текущий ремонт помещений
(наименование работ и затрат, наименование объекта)
Основание:
|  |  | Сметная стоимость ___________________________________________________________ | [5 empty] | ___________________________2262526,22 |  | руб.
|  |  | строительных работ ___________________________________________________________ | [5 empty] | ___________________________________________________________1871444,68 |  | руб.
|  |  | монтажных работ ___________________________________________________________ | [5 empty] | ___________________________________________________________8354,44 |  | руб.
|  |  | Средства на оплату труда ___________________________________________________________ | [5 empty] | ___________________________437035,77 |  | руб.
|  |  | Сметная трудоемкость ___________________________________________________________ | [5 empty] | ___________________________________________________________4248,13 |  | чел.час
Составлен(а) в текущих (прогнозных) ценах по состоянию на 2кв 2010г
№ пп | Обоснование | Наименование | Ед. изм. | Кол. | Стоимость единицы, руб. |  |  |  | Общая стоимость, руб. |  |  |  | Т/з осн. раб.на ед. | Т/з осн. раб. Всего | Т/з мех. на ед. | Т/з мех. Всего
[5 empty] | Всего | В том числе |  |  | Всего | В том числе
[6 empty] | Осн.З/п | Эк.Маш | З/пМех |  | Осн.З/п | Эк.Маш | З/пМех
1 | 2 | 3 | 4 | 5 | 6 | 7 | 8 | 9 | 10 | 11 | 12 | 13 | 14 | 15 | 16 | 17
Раздел 1. Новый Раздел
1 | ТЕРр62-42-01 | Протравка цементной штукатурки нейтрализующим раствором | 100 м2 протравленной поверхности | 3 | 52.7 | 41.77 |  |  | 158.1 | 125.31 |  |  | 3.77 | 11.31
2 | ТЕРр62-41-01 | Очистка вручную поверхности стен | 100 м2 расчищенной поверхности | 11 | 230.46 | 230.46 |  |  | 2535.06 | 2535.06 |  |  | 20.8 | 228.8
3 | ТЕРр61-02-07 | Ремонт штукатурки внутренних стен по камню и бетону цементно-известковым раствором, площадью отдельных мест до 1 м2 толщиной слоя до 20 мм | 100 м2 отремонтированной поверхности | 2.84 | 3898.35 | 2879.49 | 27.22 | 9.17 | 11071.31 | 8177.75 | 77.3 | 26.04 | 228.35 | 648.51 | 0.67 | 1.9
4 | ТЕРр61-01-09 | Сплошное выравнивание штукатурки внутри здания (однослойная штукатурка) сухой растворной смесью (типа "Ветонит") толщиной до 10 мм для последующей окраски или оклейки обоями стен | 100 м2 поверхности | 11 | 5875.37 | 1025.08 | 48.05 | 28.93 | 64629.07 | 11275.88 | 528.55 | 318.23 | 73.8 | 811.8 | 0.46 | 5.06
5 | ТЕР15-04-005-03 | Окраска поливинилацетатными водоэмульсионными составами улучшенная по штукатурке стен | 100 м2 окрашиваемой поверхности | 11 | 1707.53 | 547.4 | 12.43 | 0.27 | 18782.83 | 6021.4 | 136.73 | 2.97 | 42.9 | 471.9 | 0.17 | 1.87
6 | ТЕРр62-41-01 | Очистка вручную поверхности потолков | 100 м2 расчищенной поверхности | 5 | 230.46 | 230.46 |  |  | 1152.3 | 1152.3 |  |  | 20.8 | 104
7 | ТЕРр61-01-10 | Сплошное выравнивание штукатурки внутри здания (однослойная штукатурка) сухой растворной смесью (типа "Ветонит") толщиной до 10 мм для последующей окраски или оклейки обоями: потолков | 100 м2 поверхности | 5 | 6949.84 | 1301.52 | 52.95 | 32.7 | 34749.2 | 6507.6 | 264.75 | 163.5 | 89.76 | 448.8 | 0.46 | 2.3
8 | ТЕР15-04-005-04 | Окраска поливинилацетатными водоэмульсионными составами улучшенная: по штукатурке потолков | 100 м2 окрашиваемой поверхности | 5 | 1953.32 | 687.76 | 13.2 | 0.27 | 9766.6 | 3438.8 | 66 | 1.35 | 53.9 | 269.5 | 0.18 | 0.9
9 | ТЕРр63-05-01 | Снятие обоев: простых и улучшенных | 100 м2 очищаемой поверхности | 2.81 | 115.23 | 115.23 |  |  | 323.8 | 323.8 |  |  | 10.4 | 29.22
10 | ТЕРр62-33-02 | Окраска масляными составами ранее окрашенных поверхностей радиаторов и ребристых труб отопления: за 2 раза | 100 м2 окрашиваемой поверхности | 0.6 | 1245.3 | 821.61 | 0.77 |  | 747.18 | 492.97 | 0.46 |  | 65.94 | 39.56 | 0.01 | 0.01
11 | ТЕРр62-32-02 | Окраска масляными составами ранее окрашенных поверхностей стальных и чугунных труб: стальных за 2 раза | 100 м2 окрашиваемой поверхности | 0.3 | 1351.4 | 927.71 | 0.77 |  | 405.42 | 278.31 | 0.23 |  | 80.6 | 24.18 | 0.01
12 | ТЕР11-01-033-02 | Устройство ограждений на радиаторы КОЭФ. К ПОЗИЦИИ: Новый коэффициент ПЗ=1,5; ОЗП=1,5; ЭМ=1,5; ЗПМ=1,5; МАТ=1,5; ТЗ=1,5; ТЗМ=1,5 | 100 м2 покрытий | 0.3 | 13243.14 | 1215.8 | 203.38 | 15.6 | 3972.94 | 364.74 | 61.02 | 4.68 | 100.065 | 30.02 | 2.79 | 0.84
13 | ТЕР10-01-087-01 | Огнезащита деревянных конструкций | 10 м3 древесины в конструкции | 0.2 | 822.38 | 104.55 | 16.43 | 0.79 | 164.48 | 20.91 | 3.29 | 0.16 | 8.5 | 1.7 | 0.17 | 0.03
14 | ТЕРр57-02-01 | Разборка покрытий полов: из линолеума и релина | 100 м2 покрытий | 0.38 | 131.48 | 126.2 | 5.28 | 1.78 | 49.96 | 47.96 | 2 | 0.68 | 11.39 | 4.33 | 0.13 | 0.05
15 | ТЕРр57-02-07 | Разборка покрытий полов: из древесноволокнистых плит | 100 м2 покрытий | 0.38 | 127.76 | 122.88 | 4.88 | 1.64 | 48.55 | 46.7 | 1.85 | 0.62 | 11.09 | 4.21 | 0.12 | 0.05
16 | ТЕР46-04-012-03 | Разборка деревянных заполнений проемов дверных и воротных | 100 м2 | 0.08 | 1510.47 | 1196 | 314.47 | 105.88 | 120.84 | 95.68 | 25.16 | 8.47 | 103.91 | 8.31 | 7.74 | 0.62
17 | ТЕРр55-05-01 | Разборка кирпичных перегородок на отдельные кирпичи | 100 м2 перегородок | 0.29 | 2593.89 | 1715.58 | 878.31 | 91.93 | 752.23 | 497.52 | 254.71 | 26.66 | 141.2 | 40.95 | 6.72 | 1.95
18 | ТЕР15-01-047-15 | Устройство подвесных потолков типа Армстронг ("Байкал", "Волга", Taurus и др.) по каркасу из оцинкованного профиля | 100 м2 поверхности облицовки | 0.14 | 1765.36 | 1370.91 | 394.45 | 10.4 | 247.15 | 191.93 | 55.22 | 1.46 | 102.46 | 14.34 | 5.34 | 0.75
19 | сцм-101-2414-101 | Панели потолочные типа "Армстронг" (Байкал) с комплектующими | м2 | 14.42 | 48.94 |  |  |  | 705.71
20 | ТЕРм08-03-594-11 | Светильники с люминесцентными лампами в подвесных потолках, устанавливаемый на подвесках, количество ламп в светильнике до: 4 | 100 шт. | 0.02 | 20545.75 | 4466.53 | 3015.07 | 1390.45 | 410.92 | 89.33 | 60.3 | 27.81 | 317 | 6.34 | 77.2 | 1.54
21 | СЦМ-546-0601-9 | Светильник люминесцентный ЛПО 4х20 | шт | 2 | 236.02 |  |  |  | 472.04
22 | ТЕРр57-03-01 | Разборка плинтус : деревянных и из пластмассовых материалов | 100 м плинтусов | 4.1 | 41.77 | 41.77 |  |  | 171.26 | 171.26 |  |  | 3.77 | 15.46
23 | ТЕР11-01-035-03 | Устройство покрытий из плит древесноволокнистых | 100 м2 покрытия | 5.38 | 2638.15 | 678.59 | 70.19 | 2.6 | 14193.25 | 3650.81 | 377.62 | 13.99 | 55.17 | 296.81 | 0.46 | 2.47
24 | ТЕР11-01-036-03 | Устройство покрытий из линолеума насухо из готовых ковров на комнату | 100 м2 покрытия | 5.38 | 7402.61 | 203.48 | 50.97 | 4.65 | 39826.04 | 1094.72 | 274.22 | 25.02 | 17.2 | 92.54 | 0.82 | 4.41
25 | ТЕРр57-04-05 | Смена дощатых полов с добавлением новых досок до: 50% | 100 м2 | 2.01 | 4939.87 | 1773.9 | 186.19 | 25.99 | 9929.14 | 3565.54 | 374.24 | 52.24 | 146 | 293.46 | 2.8 | 5.63
26 | ТЕР11-01-040-01 | Устройство плинтусов поливинилхлоридных на клее КН-2 | 100 м плинтусов | 4.1 | 686.99 | 124.87 | 2.32 |  | 2816.66 | 511.97 | 9.51 |  | 8.99 | 36.86 | 0.03 | 0.12
27 | ТЕР15-06-001-02 | Оклейка обоями стен по монолитной штукатурке и бетону: тиснеными и плотными | 100 м2 оклеиваемой и обиваемой поверхности | 0.67 | 3534.1 | 606.59 | 1.18 | 0.14 | 2367.85 | 406.42 | 0.79 | 0.09 | 46.95 | 31.46 | 0.02 | 0.01
28 | ТЕР15-04-005-05 | Окраска поливинилацетатными водоэмульсионными составами улучшенная: по сборным конструкциям, подготовленным под окраску стен | 100 м2 окрашиваемой поверхности | 0.67 | 1234.5 | 324.23 | 8.15 | 0.14 | 827.12 | 217.23 | 5.46 | 0.09 | 25.41 | 17.02 | 0.11 | 0.07
29 | ТЕР15-04-005-05 | Окраска поливинилацетатными водоэмульсионными составами улучшенная: по сборным конструкциям, подготовленным под окраску стен | 100 м2 окрашиваемой поверхности | 0.4 | 1234.5 | 324.23 | 8.15 | 0.14 | 493.8 | 129.69 | 3.26 | 0.06 | 25.41 | 10.16 | 0.11 | 0.04
30 | ТЕР-10-05-001-01 | Устройство коробов с одинарным металлическим каркасом и однослойной обшивкой гипсокартонными листами с обеих сторон (С 111) | 100 м2 перегородки за вычетом проемов | 0.4 | 11444.49 | 1266.16 | 8.34 |  | 4577.8 | 506.46 | 3.34 |  | 2.31 | 0.92 | 0.009
31 | ТЕР10-01-039-01 | Установка блоков в наружных и внутренних дверных проемах в каменных стенах площадью проема до 3 м2 | 100 м2 проемов | 0.2 | 32012.53 | 1362.94 | 1262.06 | 178.42 | 6402.51 | 272.59 | 252.41 | 35.68 | 104.28 | 20.86 | 13.34 | 2.67
32 | СЦМ-101-0953 | Ручки-скобы из алюминиевого сплава анодированная | шт | 40 | 18.33 |  |  |  | 733.2
33 | СЦМ-101-0950 | Замки врезные оцинкованные с цилиндровым механизмом | шт | 20 | 80.79 |  |  |  | 1615.8
34 | СЦМ-101-0961 | Закрыватель дверной гидравлический рычажный в алюминиевом корпусе | шт | 6 | 387.18 |  |  |  | 2323.08
35 | ТЕР15-04-025-04 | Улучшенная окраска масляными составами по дереву: заполнений проемов дверных КОЭФ. К ПОЗИЦИИ: Новый коэффициент ПЗ=2,4; ОЗП=2,4; ЭМ=2,4; ЗПМ=2,4; МАТ=2,4; ТЗ=2,4; ТЗМ=2,4 | 100 м2 окрашиваемой поверхности | 0.48 | 4193.98 | 2875.37 | 17.69 | 0.34 | 2013.11 | 1380.18 | 8.49 | 0.16 | 222.552 | 106.83 | 0.24 | 0.12
36 | ТЕР09-03-050-01 | Монтаж стальных плинтусов из гнутого профиля | 100 м плинтуса | 0.16 | 232.5 | 169.22 | 19.49 |  | 37.2 | 27.08 | 3.12 |  | 12.8 | 2.05 | 0.05 | 0.01
37 | прайс лист | Металлический порожек | м | 16 | 28 |  |  |  | 448
38 | ТЕРр61-01-09 | Сплошное выравнивание штукатурки внутри здания (однослойная штукатурка) сухой растворной смесью (типа "Ветонит") толщиной до 10 мм для последующей окраски или оклейки обоями стен | 100 м2 поверхности | 1.11 | 5875.37 | 1025.08 | 48.05 | 28.93 | 6521.66 | 1137.84 | 53.34 | 32.11 | 73.8 | 81.92 | 0.46 | 0.51
39 | ТЕРр53-02-01 | Разборка кладки стен из: кирпича | 10 м3 кладки | 0.1 | 4290.62 | 2315.27 | 1975.35 | 213.25 | 429.06 | 231.53 | 197.53 | 21.33 | 212.41 | 21.24 | 15.35 | 1.54
40 | ТЕРр53-25-01 | Устройство металлических перемычек в стенах существующих зданий | 1 т металлоконструкций перемычек | 0.03 | 11178.09 | 2040.32 | 84.26 | 6.43 | 335.34 | 61.21 | 2.53 | 0.19 | 165.88 | 4.98 | 0.67 | 0.02
41 | ТЕР-10-05-001-01 | Устройство перегородок с одинарным металлическим каркасом и однослойной обшивкой гипсокартонными листами с обеих сторон (С 111) с изоляцией глухих | 100 м2 перегородки за вычетом проемов | 0.3 | 11444.49 | 1266.16 | 8.34 |  | 3433.35 | 379.85 | 2.5 |  | 2.31 | 0.69 | 0.009
42 | СЦМ-104-9132-1 | Материал теплоизоляционный (Ursa) | м3 | 2.4 | 424.28 |  |  |  | 1018.27
43 | ТЕР15-07-016-01 | Облицовка гипсовыми и гипсоволокнистыми листами: стен при отделке под окраску и оклейку обоями с креплением на пристенный металлический каркас | 100 м2 отделываемой поверхности | 0.1 | 4456.03 | 1724.01 | 62.95 | 2.87 | 445.6 | 172.4 | 6.3 | 0.29 | 128.85 | 12.89 | 0.62 | 0.06
44 | СЦМ-101-3275 | Листы гипсокартонные стандартные, КНАУФ, толщиной 8-10 мм | м2 | 10.5 | 26.91 |  |  |  | 282.56
45 | ТЕР09-04-014-01 | Установка металлических дверей с площадью дверного проема: до 2,5 м2 | 1 м2 проема | 2 | 88.24 | 28.41 | 14.89 |  | 176.48 | 56.82 | 29.78 |  | 2.1 | 4.2
46 |  | Блок дверной противопожарный | шт | 1 | 1850 | 1850 |  |  | 1850 | 1850
Итого прямые затраты по смете в ценах 2001г. | [8 empty] | 254533.83 | 57507.55 | 3142.01 | 763.88 |  | 4248.13 |  | 35.55
Итого прямые затраты по смете с учетом коэффициентов к итогам | [8 empty] | 1271008.26 | 431306.65 | 15693.45 | 5729.12 |  | 4248.13 |  | 35.55
В том числе, справочно:
Коэф-нт 2кв 2010 ФГУ РЦЦС ОЗП=7,5; ЭМ-ЗПМ=4,19; ЗПМ=7,5; МАТ=4,25 (Поз. 1-2, 6, 10-11, 3-4, 7, 38, 5, 8, 18, 27-29, 35, 43, 9, 12, 23-24, 26, 13, 30-34, 41-42, 14-15, 22, 25, 44, 46, 16-17, 36-37, 45, 39-40, 19, 21, 20) | [8 empty] | 1016474.43 | 373799.08 | 12551.45 | 4965.22
Накладные расходы | [8 empty] | 390272.94
В том числе, справочно:
95%*0,94 ФОТ (от 437035,77) (Поз. 1-2, 6, 10-11, 3-4, 7, 38, 5, 8, 18, 27-29, 35, 43, 9, 12, 23-24, 26, 13, 30-34, 41-42, 14-15, 22, 25, 44, 46, 16-17, 36-37, 45, 39-40, 20) | [8 empty] | 390272.94
Сметная прибыль | [8 empty] | 218517.92
В том числе, справочно:
50% ФОТ (от 437035,77) (Поз. 1-2, 6, 10-11, 3-4, 7, 38, 5, 8, 18, 27-29, 35, 43, 9, 12, 23-24, 26, 13, 30-34, 41-42, 14-15, 22, 25, 44, 46, 16-17, 36-37, 45, 39-40, 20) | [8 empty] | 218517.92
Итоги по смете:
Итого Строительные работы | [8 empty] | 1871444.68 |  |  |  |  | 4241.79 |  | 34.01
Итого Монтажные работы | [8 empty] | 8354.44 |  |  |  |  | 6.34 |  | 1.54
Итого | [8 empty] | 1879799.12 |  |  |  |  | 4248.13 |  | 35.55
В том числе:
Материалы | [8 empty] | 824008.16
Машины и механизмы | [8 empty] | 15693.45
ФОТ | [8 empty] | 437035.77
Накладные расходы | [8 empty] | 390272.94
Сметная прибыль | [8 empty] | 218517.92
Непредвиденные затраты 2% | [8 empty] | 37595.98
Итого с непредвиденными | [8 empty] | 1917395.1
НДС 18% | [8 empty] | 345131.12
ВСЕГО по смете | [8 empty] | 2262526.22 |  |  |  |  | 4248.13 |  | 35.55
Составил
Проверил