## Локальная смета
Приложение № 5
Документации об аукционе
| СОГЛАСОВАНО: | [11 empty] | УТВЕРЖДАЮ:
| _____________________________ | [11 empty] | __________________________
| " _____ " ________________ 200_ г. | [11 empty] | "____" ______________200_ г.
МУЗ "Медсанчасть №7" по ул.Писарева,56
(наименование стройки)
ЛОКАЛЬНЫЙ СМЕТНЫЙ РАСЧЕТ №
(локальная смета)
|  | на | выполнение работ по капитальному ремонту кровли в родильном корпусе МУЗ МСЧ № 7, расположенном по адресу: г. Пермь, ул. Писарева, 56
(наименование работ и затрат, наименование объекта)
Основание: Дефектная ведомость.
|  |  | Сметная стоимость строительных работ ___________________________________________________________ | [5 empty] | ___________________________1011883,52 |  | руб.
|  |  | Средства на оплату труда ___________________________________________________________ | [5 empty] | ___________________________117706,39 |  | руб.
|  |  | Сметная трудоемкость ___________________________________________________________ | [5 empty] | ___________________________________________________________9484,46 |  | чел.час
Составлен(а) в текущих (прогнозных) ценах по состоянию на 2-й квартал 2010г.
№ пп | Обоснование | Наименование | Ед. изм. | Кол. | Стоимость единицы, руб. |  |  |  | Общая стоимость, руб. |  |  |  | Т/з осн. раб.на ед. | Т/з осн. раб. Всего | Т/з мех. на ед. | Т/з мех. Всего
[5 empty] | Всего | В том числе |  |  | Всего | В том числе
[6 empty] | Осн.З/п | Эк.Маш | З/пМех |  | Осн.З/п | Эк.Маш | З/пМех
1 | 2 | 3 | 4 | 5 | 6 | 7 | 8 | 9 | 10 | 11 | 12 | 13 | 14 | 15 | 16 | 17
Раздел 1. Новый Раздел
1 | ТЕРр58-17-04 | Разборка покрытий кровель: из волнистых и полуволнистых асбестоцементных листов | 100 м2 покрытий кровель | 13,65 1365/100 | 272.15 | 270.24 | 1.91 |  | 3714.85 | 3688.78 | 26.07 |  | 24.39 | 332.92
2 | ТЕРр58-13-02 | Разборка покрытия из рулонных материалов КОЭФ. К ПОЗИЦИИ: Демонтаж ОЗП=0,6; ЭМ=0,6; ЗПМ=0,6; МАТ=0; ТЗ=0,6; ТЗМ=0,6 | 100 м2 кровли | 0,6 60/100 | 61.49 | 58.24 | 3.25 |  | 36.89 | 34.94 | 1.95 |  | 5.016 | 3.01 | 0.042 | 0.03
3 | ТЕРр58-18-02 | Смена обрешетки с прозорами из досок толщиной до: 50 мм | 100 м2 сменяемой обрешетки | 2,3 230/100 | 1717.85 | 735.2 | 22.86 |  | 3951.06 | 1690.96 | 52.58 |  | 65.12 | 149.78 | 0.28 | 0.64
4 | ТЕРр58-05-06 | Ремонт деревянных элементов конструкций крыш: выправка деревянных стропильных ног с постановкой раскосов | 1 шт. | 9 | 61.19 | 16.95 | 22.45 |  | 550.71 | 152.55 | 202.05 |  | 1.42 | 12.78 | 0.27 | 2.43
5 | ТЕР09-04-002-01 | Монтаж кровельного покрытия из: профилированного листа при высоте здания до 25 м КОЭФ. К ПОЗИЦИИ: Новый коэффициент МАТ=0 | 100 м2 покрытия | 14,25 1425/100 | 794.43 | 442.33 | 352.1 | 47.23 | 11320.63 | 6303.2 | 5017.43 | 673.03 | 35.5 | 505.88 | 2.93 | 41.75
6 | СЦМ-101-0829 | Профили гнутые с трапециевидными гофрами из оцинкованного проката (толщ.листа 0,7мм) | т | 10,861 округл(1425*7,4*1,03/1000; 3) | 10329.24 |  |  |  | 112185.88
7 | СЦМ-101-1735-1прим. | Винты самонарезающие с уплотнительной прокладкой 4,8х38 | шт. | 8550 1425*6 | 0.43 |  |  |  | 3676.5
8 | ТЕРр58-19-03 | Смена мелких покрытий из листовой стали в кровлях из рулонных и штучных материалов: карнизных свесов | 100 м покрытий | 1,298 129,8/100 | 6454.19 | 1175.4 | 17.9 | 3.42 | 8377.54 | 1525.67 | 23.23 | 4.44 | 101.24 | 131.41 | 0.35 | 0.45
9 | ТЕР12-01-010-01 | Устройство мелких покрытий (брандмауэры, парапеты, свесы и т.п.) из листовой оцинкованной стали (примыкания) | 100 м2 покрытия | 0,95 95/100 | 8320.86 | 1369.91 | 23.38 | 3.14 | 7904.82 | 1301.41 | 22.21 | 2.98 | 112.75 | 107.11 | 0.27 | 0.26
10 | ТЕРр56-05-02 Прим. | Ремонт оконных переплетов с заменой брусков: с изготовлением элементов по размеру и профилю (слуховых окон) | 100 створок или глухих переплетов | 0,08 4*2/100 | 5995.38 | 5147.24 | 14.71 |  | 479.63 | 411.78 | 1.18 |  | 376.26 | 30.1 | 0.19 | 0.02
11 | ТЕРр63-02-01 | Смена стекол в деревянных переплетах на штапиках по замазке при площади стекол до: 0,25 м2 | 100 м2 остекления | 0,02 0,5*4/100 | 7952.03 | 2497.68 | 29.51 | 3.42 | 159.04 | 49.95 | 0.59 | 0.07 | 191.1 | 3.82 | 0.5 | 0.01
12 | ТЕР12-01-012-01 Прим. | Устройство снегозадержания (по периметру здания) | 100 м ограждения | 1,296 129,6/100 | 2500.22 | 84.11 | 58.38 | 4.56 | 3240.29 | 109.01 | 75.66 | 5.91 | 6.67 | 8.64 | 0.43 | 0.56
Вывоз мусора.
13 | СЦП1-3-26 | Погрузочные работы при автомобильных перевозках: Мусор строительный | за т груза | 25.5 | 1.78 |  |  |  | 45.39
14 | СЦП3-3-25-1 | Перевозка навалочных грузов автомобилями-самосвалами (работающими вне карьеров), расстояние перевозки 25 км: класс груза 1 | 1 т | 25.5 | 22.04 |  | 22.04 |  | 562.02 |  | 562.02
Итого прямые затраты по смете в ценах 2001г. | [8 empty] | 156205.25 | 15268.25 | 5984.97 | 686.43 |  | 1285.45 |  | 46.15
Итого прямые затраты по смете с учетом коэффициентов к итогам | [8 empty] | 685016.02 | 112693.02 | 24913.11 | 5013.37 |  | 9484.46 |  | 46.36
В том числе, справочно:
При ремонте и реконструкции зданий и сооружений работы, аналогичные технологическим процессам в новом строительстве ОЗП=1,15; ЭМ=1,25; ЗПМ=1,25; ТЗ=1,15; ТЗМ=1,25 (Поз. 9, 12) | [8 empty] | 236.03 | 211.56 | 24.47 | 2.22 |  | 17.3625 |  | 0.205
Перевод в цены 2кв. 2010г. (фед.) ОЗП=7,28; ЭМ-ЗПМ=3,74; ЗПМ=7,28; МАТ=3,98; ТЗ=7,28 (Поз. 1-4, 8, 5-7, 9, 12, 10-11, 14) | [8 empty] | 518138.66 | 97213.21 | 18903.69 | 4324.72 |  | 8181.6468
Перевозка автотранспортом грунта и строительного мусора 2кв. 2010г.(фед.) ПЗ=5,86 (Поз. 13-14) | [8 empty] | 10436.08
Накладные расходы | [8 empty] | 93624.9
В том числе, справочно:
77%*0,94 ФОТ (от 364,15) (Поз. 11) | [8 empty] | 263.57
82%*0,94 ФОТ (от 2997,76) (Поз. 10) | [8 empty] | 2310.67
83%*0,94 ФОТ (от 51668,63) (Поз. 1-4, 8) | [8 empty] | 40311.87
90%*0,9 * 0,94 ФОТ (от 50786,96) (Поз. 5-7) | [8 empty] | 38669.19
120%*0,9 * 0,94 ФОТ (от 11888,89) (Поз. 9, 12) | [8 empty] | 12069.6
Сметная прибыль | [8 empty] | 78887.49
В том числе, справочно:
50% ФОТ (от 364,15) (Поз. 11) | [8 empty] | 182.08
62% ФОТ (от 2997,76) (Поз. 10) | [8 empty] | 1858.61
65% ФОТ (от 51668,63) (Поз. 1-4, 8) | [8 empty] | 33584.61
65%*0,85 ФОТ (от 11888,89) (Поз. 9, 12) | [8 empty] | 6568.61
85%*0,85 ФОТ (от 50786,96) (Поз. 5-7) | [8 empty] | 36693.58
Итого | [8 empty] | 857528.41 |  |  |  |  | 9484.46 |  | 46.36
В том числе:
Материалы | [8 empty] | 536928.42
Машины и механизмы | [8 empty] | 24913.11
ФОТ | [8 empty] | 117706.39
Накладные расходы | [8 empty] | 93624.9
Сметная прибыль | [8 empty] | 78887.49
НДС 18% | [8 empty] | 154355.11
ВСЕГО по смете | [8 empty] | 1011883.52 |  |  |  |  | 9484.46 |  | 46.36
Составил Шмыкова Г.М.