## Локальная смета
СОГЛАСОВАНО: | [8 empty] | УТВЕРЖДАЮ:
_____________________________ | [8 empty] | _______________________________
" _____ " ________________ 200_ г. | [8 empty] | "______ " _______________200_ г.
МС(к)ОУ "С(к)О школа № 54 VIII вида" г. Перми
(наименование стройки)
ЛОКАЛЬНЫЙ СМЕТНЫЙ РАСЧЕТ №
(локальная смета)
| на | Капитальный ремонт металлической кровли, по адресу: ул. Ким, 60
(наименование работ и затрат, наименование объекта)
Основание:
|  | Сметная стоимость строительных работ _______________________________________________________________________________________________ |  | ___________________________1836001,92 |  | руб.
|  | Средства на оплату труда _______________________________________________________________________________________________ |  | ___________________________300664,95 |  | руб.
|  | Сметная трудоемкость _______________________________________________________________________________________________ |  | _______________________________________________________________________________________________3246,25 |  | чел.час
Составлен(а) в текущих (прогнозных) ценах по состоянию на 2 кв 2010 г.
№ пп | Обоснование | Наименование | Ед. изм. | Кол. | Стоимость единицы, руб. |  |  |  | Общая стоимость, руб.
[5 empty] | Всего | В том числе |  |  | Всего | В том числе
[6 empty] | Осн.З/п | Эк.Маш. | З/пМех |  | Осн.З/п | Эк.Маш. | З/пМех
1 | 2 | 3 | 4 | 5 | 6 | 7 | 8 | 9 | 10 | 11 | 12 | 13
Раздел 1. Демонтажные работы
1 | ТЕРр58-17-02 | Разборка покрытий кровель из листовой стали | 100 м2 покрытий кровель | 11 | 116.99 | 116.23 | 0.76 |  | 1286.89 | 1278.53 | 8.36
2 | ТЕРр58-01-03 | Разборка стропил со стойками и подкосами из брусьев и бревен | 100 м2 кровли | 2.2 | 349.41 | 311.69 | 37.72 | 6.6 | 768.7 | 685.72 | 82.98 | 14.52
3 | ТЕРр58-01-01 | Разборка обрешетки из брусков с прозорами(осн. здание) | 100 м2 кровли | 11 | 212.47 | 171.16 | 41.31 | 7.23 | 2337.17 | 1882.76 | 454.41 | 79.53
4 | ТЕРр56-02-01 | Снятие оконных переплетов: неостекленных | 100 м2 оконных переплетов | 0.02 | 396.38 | 376.88 | 19.5 | 6.57 | 7.93 | 7.54 | 0.39 | 0.13
Итого по разделу 1 Демонтажные работы | [8 empty] | 70481.31
Раздел 2. Устройство кровли
5 | ТЕРр58-05-05 | Ремонт деревянных элементов конструкций крыш: смена отдельных частей мауэрлатов с осмолкой и обертывание толью | 100 м | 0.2 | 4130.02 | 1946.55 | 54.25 |  | 826 | 389.31 | 10.85
6 | ТЕР10-01-002-01 | Установка стропил | 1 м3 древесины в конструкции | 5 | 1808.2 | 284.98 | 36.57 | 2.36 | 9041 | 1424.9 | 182.85 | 11.8
7 | ТЕРр58-12-01 | Устройство обрешетки сплошной из досок(свесы, конек, ендовы) | 100 м2 | 1.52 | 1991.51 | 359.36 | 41.88 | 6.02 | 3027.1 | 546.23 | 63.66 | 9.15
8 | ТЕРр58-12-02 | Устройство обрешетки с прозорами из досок и брусков под кровлю из листовой стали(осн. здание) | 100 м2 | 9.48 | 1351.93 | 241.04 | 27.71 | 4.38 | 12816.3 | 2285.06 | 262.69 | 41.52
9 | ТЕР10-01-008-05 | Устройство карнизов(установка кобылок, подшив карниза) | 100 м2 стен, фронтонов за вычетом проемов и разв. поверхн. к | 0.94 | 5240.68 | 1737.45 | 71.09 |  | 4926.24 | 1633.2 | 66.82
10 | ТЕРр56-08-01 | Установка неостекленных оконных переплетов: створных | 100 створок | 0.04 | 3920.2 | 3440.41 | 26.86 | 3.83 | 156.81 | 137.62 | 1.07 | 0.15
11 | Прайс лист | Сворки оконные с поперечными деревянными жалюзями | шт | 4 | 159.69 |  |  |  | 638.76
12 | СЦМ-203-9156 | Приборы оконные | компл | 2 | 4.16 |  |  |  | 8.32
13 | ТЕР12-01-007-08 | Устройство кровель из оцинкованной стали без настенных желобов | 100 м2 кровли | 11 | 11207.23 | 1173.78 | 56.69 | 7.86 | 123279.53 | 12911.58 | 623.59 | 86.46
14 | СЦМ-102-0060 | Пиломатериалы хвойных пород. Доски обрезные длиной 4-6.5 м, шириной 75-150 мм, толщиной 44 мм и более II сорта | м3 | -19.8 | 1028.43 |  |  |  | -20362.91
15 | ТЕР12-01-012-01 | Ограждение кровель перилами КОЭФ. К ПОЗИЦИИ: Новый коэффициент МАТ=0 | 100 м ограждения | 1.57 | 142.49 | 84.11 | 58.38 | 4.56 | 223.71 | 132.05 | 91.66 | 7.16
16 | Прайс лист | Ограждение для фальцевой кровли | м.п. | 157 | 123.5 |  |  |  | 19389.5
Итого по разделу 2 Устройство кровли | [8 empty] | 876188.76
Раздел 3. Огнезащитное покрытие деревянных конструкций
17 | ТЕР10-01-087-01 | Огнезащита деревянных конструкций ферм, арок, балок, стропил, мауэрлатов КОЭФ. К ПОЗИЦИИ: Новый коэффициент МАТ=0 | 10 м3 древесины в конструкции | 2.5 | 120.98 | 104.55 | 16.43 | 0.79 | 302.45 | 261.38 | 41.07 | 1.98
18 | ТЕР10-01-088-01 | Огнезащита обрешеток под кровлю, покрытия и настилы по фермам КОЭФ. К ПОЗИЦИИ: Новый коэффициент МАТ=0 | 1000 м2 обработанной поверхности | 1.252 | 465.81 | 393.86 | 71.95 | 3.62 | 583.19 | 493.11 | 90.08 | 4.53
19 | Прайс лист | Состав "Пирилакс" | кг | 573 | 33.61 |  |  |  | 19258.53
Итого по разделу 3 Огнезащитное покрытие деревянных конструкций | [8 empty] | 90372.52
Раздел 4. Утепление чердачного перекрытия
20 | ТЕР12-01-015-03 | Устройство пароизоляции прокладочной в один слой | 100 м2 изолируемой поверхности | 7.7 | 1084.5 | 97.69 | 31.06 | 2.04 | 8350.65 | 752.21 | 239.16 | 15.71
21 | ТЕР26-01-039-01 | Изоляция покрытий и перекрытий изделиями из волокнистых и зернистых материалов насухо ( толщиной 150 мм) | 1 м3 изоляции | 115.5 | 194.26 | 139.87 | 54.39 |  | 22437.03 | 16154.99 | 6282.04
23 | Прайс лист | Материал теплоизоляционный (Isover) | м3 | 115.5 | 360.24 |  |  |  | 41607.37
24 | ТЕР10-01-023-01 | Укладка ходовых досок | 100 м ходов | 1.1 | 235.18 | 45.37 | 12.01 | 1.26 | 258.7 | 49.91 | 13.21 | 1.39
Итого по разделу 4 Утепление чердачного перекрытия | [8 empty] | 515748.81
Раздел 5. Вывоз мусора
25 | СЦП1-3-26 | Погрузочные работы при автомобильных перевозках Мусор строительный | за т груза | 24 | 1.78 |  |  |  | 42.72
26 | СЦП3-3-25-1 | Перевозка навалочных грузов автомобилями-самосвалами (работающими вне карьеров), расстояние перевозки 25 км класс груза 1 | 1 т | 24 | 22.04 |  | 22.04 |  | 528.96 |  | 528.96
Итого по разделу 5 Вывоз мусора | [8 empty] | 3142.43
ИТОГИ ПО СМЕТЕ:
Итого прямые затраты по смете в ценах 2001г. | [8 empty] | 251740.65 | 41026.1 | 9043.85 | 274.03
Итого прямые затраты по смете с учетом коэффициентов к итогам | [8 empty] | 1137107.55 | 298670.01 | 35915.46 | 1994.94
В том числе, справочно:
ОЗП=7,28; ЭМ-ЗПМ=3,74; ЗПМ=7,28; МАТ=3,98 (Поз. 1-3, 5, 7-8, 4, 10-11, 6, 9, 12, 17-19, 24, 13-16, 20-23) | [8 empty] | 882796.15 | 257643.91 | 24300.86 | 1720.91
Перевозка ПЗ=5,86; ОЗП=5,86; ЭМ=5,86; ЗПМ=5,86; МАТ=5,86 (Поз. 25-26) | [8 empty] | 2570.75 |  | 2570.75
Накладные расходы | [8 empty] | 268493.8
В том числе, справочно:
95%*0,94 ФОТ (от 300664,95) (Поз. 1-3, 5, 7-8, 4, 10-11, 6, 9, 12, 17-19, 24, 13-16, 20-23) | [8 empty] | 268493.8
Сметная прибыль | [8 empty] | 150332.48
В том числе, справочно:
50% ФОТ (от 300664,95) (Поз. 1-3, 5, 7-8, 4, 10-11, 6, 9, 12, 17-19, 24, 13-16, 20-23) | [8 empty] | 150332.48
Итоги по смете:
Крыши, кровли (ремонтно-строительные) | [8 empty] | 180591.43
Проемы (ремонтно-строительные) | [8 empty] | 5152.5
Деревянные конструкции | [8 empty] | 188917.12
Кровли | [8 empty] | 707601.45
Теплоизоляционные работы | [8 empty] | 470528.9
Перевозка грузов автомобильным транспортом | [8 empty] | 3142.43
Итого | [8 empty] | 1555933.83
В том числе:
Материалы | [8 empty] | 802479.36
Машины и механизмы | [8 empty] | 35915.46
ФОТ | [8 empty] | 300664.95
Накладные расходы | [8 empty] | 268493.8
Сметная прибыль | [8 empty] | 150332.48
НДС 18% | [8 empty] | 280068.09
ВСЕГО по смете | [8 empty] | 1836001.92
Составил
Проверил