## Локальная смета
СОГЛАСОВАНО: | [11 empty] | УТВЕРЖДАЮ:
Приложение № 1 к Извещению 366
_____________________________ | [11 empty] | _____________________________
" _____ " ________________ 200_ г. | [11 empty] | "______ " _______________200_ г.
Орджоникизевский район города Перми, перекресток ул.Лобвинской и ул Репина
(наименование стройки)
ЛОКАЛЬНЫЙ СМЕТНЫЙ РАСЧЕТ №1
(локальная смета)
|  | на | на текущий ремонт стелы "В честь 40-летия Победы" находящейся на перекрестке ул.Лобвинской и ул Репина
в Орджоникизевском районе города Перми,
(наименование работ и затрат, наименование объекта)
Основание:
|  |  | Сметная стоимость строительных работ ___________________________________________________________ | [5 empty] | ___________________________499,990 |  | тыс.руб.
|  |  | Средства на оплату труда ___________________________________________________________ | [5 empty] | ___________________________161,789 |  | тыс.руб.
|  |  | Сметная трудоемкость ___________________________________________________________ | [5 empty] | ___________________________________________________________2637,15 |  | чел.час
Составлен(а) в текущих (прогнозных) ценах по состоянию на 2 кв.2010 г.
№ пп | Обоснова-ние | Наименование | Ед. изм. | Кол. | Стоимость единицы, руб. |  |  |  | Общая стоимость, руб. |  |  |  |  | Т/з осн. раб.на ед. | Т/з осн. раб. Всего | Общая масса обору-дования, т
[5 empty] | Всего | В том числе |  |  | Обору-дование | Всего | В том числе
[6 empty] | Осн.З/п | Эк.Маш | З/пМех |  |  | Осн.З/п | Эк.Маш | З/пМех
1 | 2 | 3 | 4 | 5 | 6 | 7 | 8 | 9 | 10 | 11 | 12 | 13 | 14 | 15 | 16 | 17
Раздел 1.
2 | ТЕР15-01-001-01 | Облицовка стен гранитными плитами полированными толщиной 40 мм при числе плит в 1 м2: до 2 | 100 м2 поверхности облицовки | 2.244 | 120023.24 | 18004.06 | 232.08 | 58.41 |  | 269332.15 | 40401.11 | 520.79 | 131.07 | 1175.2 | 2637.15
3 | СЦМ-412-0086 | Изделия архитектурно-строительные из гранита и других прочных пород пиленые. 1 группа, фактурная обработка лицевой поверхности полированная, плиты цокольные, накрывочные, подоконные, проступи, пластины, толщина 40 мм | м2 | -224.4 | 995.04 |  |  |  |  | -223286.98
4 |  | гранит | м2 | 224.4 | 147.02 |  |  |  |  | 32991.29
Итого прямые затраты по смете в ценах 2001г. | [9 empty] | 79036.46 | 40401.11 | 520.79 | 131.07 |  | 2637.15
Итого прямые затраты по смете с учетом коэффициентов к итогам | [9 empty] | 314029.94 | 161266.04 | 1067.95 | 523.18 |  | 2637.15
В том числе, справочно:
2 кв. 2010г. ОЗП=7,28; ЭМ=3,74; ЗПМ=7,28; МАТ=3,98 (Поз. 1-4) | [9 empty] | 368727.32 | 253718.97 | 1426.96 | 823.12
ОЗП=0,5483; ЭМ=0,5483; ЗПМ=0,5483 (Поз. 1-4) | [9 empty] | -133733.84 | -132854.04 | -879.8 | -431.01
Накладные расходы | [9 empty] | 71866.77
В том числе, справочно:
52,5%*(0,94*0,9) ФОТ (от 161789,22) (Поз. 1-4) | [9 empty] | 71866.77
Сметная прибыль | [9 empty] | 37826.32
В том числе, справочно:
27,5%*0,85 ФОТ (от 161789,22) (Поз. 1-4) | [9 empty] | 37826.32
Итоги по смете:
Итого Поз. 1-4 | [9 empty] | 79036.46 | 40401.11 | 520.79 | 131.07 |  | 2637.15
Всего с учетом "2 кв. 2010г. ОЗП=7,28; ЭМ=3,74; ЗПМ=7,28; МАТ=3,98" | [9 empty] | 447763.78 | 294120.08 | 1947.75 | 954.19 |  | 2637.15
Всего с учетом " ОЗП=0,5483; ЭМ=0,5483; ЗПМ=0,5483" | [9 empty] | 314029.94 | 161266.04 | 1067.95 | 523.18 |  | 2637.15
Накладные расходы 52,5%*(0,94*0,9) ФОТ (от 161 789,22) | [9 empty] | 71866.77
Сметная прибыль 27,5%*0,85 ФОТ (от 161 789,22) | [9 empty] | 37826.32
Итого c накладными и см. прибылью | [9 empty] | 423720.34 |  |  |  |  | 2637.15
В том числе:
Материалы | [9 empty] | 151695.95
Машины и механизмы | [9 empty] | 1067.95
ФОТ | [9 empty] | 161789.22
Накладные расходы | [9 empty] | 71866.77
Сметная прибыль | [9 empty] | 37826.32
НДС 18% | [9 empty] | 76269.6612
ВСЕГО по смете | [9 empty] | 499990.0012 |  |  |  |  | 2637.15
Составил
Проверил