## Локальная смета
к Извещению о проведении запроса котировок
№ 40 от "22" июля 2010г.
| СОГЛАСОВАНО: | [11 empty] | УТВЕРЖДАЮ:
| _____________________________ | [11 empty] | __________________________
| " _____ " ________________ 200_ г. | [11 empty] | "____" ______________200_ г.
МУЗ "ГССМП"
(наименование стройки)
ЛОКАЛЬНЫЙ СМЕТНЫЙ РАСЧЕТ №
(локальная смета)
|  | на | устроиство кровли в зданий МУЗ "ГССМП" по адресу: ул, Желябова, 11
(наименование работ и затрат, наименование объекта)
Основание:
|  |  | Сметная стоимость строительных работ ___________________________________________________________ | [5 empty] | ___________________________379818,59 |  | руб.
|  |  | Средства на оплату труда ___________________________________________________________ | [5 empty] | ___________________________35768,68 |  | руб.
|  |  | Сметная трудоемкость ___________________________________________________________ | [5 empty] | ___________________________________________________________382,78 |  | чел.час
Составлен(а) в текущих (прогнозных) ценах по состоянию на 2 кв. 2010 г.
№ пп | Обоснование | Наименование | Ед. изм. | Кол. | Стоимость единицы, руб. |  |  |  | Общая стоимость, руб. |  |  |  | Т/з осн. раб.на ед. | Т/з осн. раб. Всего | Т/з мех. на ед. | Т/з мех. Всего
[5 empty] | Всего | В том числе |  |  | Всего | В том числе
[6 empty] | Осн.З/п | Эк.Маш | З/пМех |  | Осн.З/п | Эк.Маш | З/пМех
1 | 2 | 3 | 4 | 5 | 6 | 7 | 8 | 9 | 10 | 11 | 12 | 13 | 14 | 15 | 16 | 17
Раздел 1. Новый Раздел
1 | ТЕРр58-17-01 | Разборка покрытий кровель: из рулонных материалов (1-3 слоя) | 100 м2 покрытий кровель | 4.7912 | 195.44 | 192.9 | 2.54 |  | 936.39 | 924.22 | 12.17 |  | 17.41 | 83.41
2 | ТЕРр58-10-06 | Смена частей водосточных труб: Воронки с земли, лестниц или подмостей | 100 шт. | 0.01 | 8776.18 | 645.17 | 6.19 |  | 87.76 | 6.45 | 0.06 |  | 53.1 | 0.53 | 0.08
3 | ТЕР12-01-017-01 | Демонтаж выравнивающих стяжек цементно-песчаных толщиной 15 мм КОЭФ. К ПОЗИЦИИ: Новый коэффициент ПЗ=0,6; ОЗП=0,6; ЭМ=0,6; ЗПМ=0,6; МАТ=0,6; ТЗ=0,6; ТЗМ=0,6 | 100 м2 стяжек | 4.7912 | 681.77 | 200.89 | 119.14 | 16.76 | 3266.52 | 962.49 | 570.8 | 80.29 | 16.332 | 78.25 | 1.164 | 5.58
4 | ТЕР12-01-017-01 | Устройство выравнивающих стяжек цементно-песчаных толщиной 15 мм | 100 м2 стяжек | 4.7912 | 1136.29 | 334.81 | 198.56 | 27.93 | 5444.19 | 1604.14 | 951.34 | 133.82 | 27.22 | 130.42 | 1.94 | 9.29
5 | ТЕР12-01-016-01 | Огрунтовка оснований из бетона или раствора под водоизоляционный кровельный ковер битумной грунтовкой с ее приготовлением | 100 м2 кровли | 4.7912 | 396.18 | 55.57 | 3.1 |  | 1898.18 | 266.25 | 14.85 |  | 4.46 | 21.37 | 0.04 | 0.19
6 | ТЕР12-01-002-09 | Устройство кровель плоских из наплавляемых материалов в два слоя | 100 м2 кровли | 4.7912 | 8711.42 | 192.14 | 26.15 | 3.14 | 41738.16 | 920.58 | 125.29 | 15.04 | 14.36 | 68.8 | 0.29 | 1.39
7 | СЦМ-101-1961 | Изопласт ЭKП-4.5, материалы рулонные кровельные для верхнего слоя | м2 | -546.2 | 38.56 |  |  |  | -21061.47
8 | СЦМ-101-1962 | Изопласт ЭKП-4.5, материалы рулонные кровельные для нижних слоев | м2 | -555.8 | 35.03 |  |  |  | -19469.67
9 | СЦМ-101-9121-9 | Техноэласт ТКП-5,0 (верхний слой) | м2 | 546.2 | 47.78 |  |  |  | 26097.44
10 | СЦМ-101-9122-9 | Техноэласт ЭПП-4,0 (нижний слой) | м2 | 555.8 | 43.11 |  |  |  | 23960.54
Раздел 2. Новый Раздел
11 | СЦП1-3-26 | Погрузочные работы при автомобильных перевозках: Мусор строительный | за т груза | 3.737 | 1.78 |  |  |  | 6.65
12 | СЦП3-3-26-1 | Перевозка навалочных грузов автомобилями-самосвалами (работающими вне карьеров), расстояние перевозки 26 км: класс груза 1 | 1 т | 3.737 | 22.7 |  | 22.7 |  | 84.83 |  | 84.83
Итого прямые затраты по смете в ценах 2001г. | [8 empty] | 62989.52 | 4684.13 | 1759.34 | 229.15 |  | 382.78 |  | 16.45
Итого прямые затраты по смете с учетом коэффициентов к итогам | [8 empty] | 266737.21 | 34100.47 | 7158.69 | 1668.21 |  | 382.78 |  | 16.45
В том числе, справочно:
ОЗП=7,28; ЭМ-ЗПМ=3,74; ЗПМ=7,28; МАТ=3,98 (Поз. 1-10) | [8 empty] | 203303.1 | 29416.34 | 5399.35 | 1439.06
ПЗ=5,86 (Поз. 11-12) | [8 empty] | 444.59
Накладные расходы | [8 empty] | 34720.17
В том числе, справочно:
83%*0,94 ФОТ (от 6775,28) (Поз. 1-2) | [8 empty] | 5286.07
120%*0,9 * 0,94 ФОТ (от 28993,4) (Поз. 3-6) | [8 empty] | 29434.1
Сметная прибыль | [8 empty] | 20422.78
В том числе, справочно:
65% ФОТ (от 6775,28) (Поз. 1-2) | [8 empty] | 4403.93
65%*0,85 ФОТ (от 28993,4) (Поз. 3-6) | [8 empty] | 16018.85
Итоги по смете:
Итого | [8 empty] | 321880.16 |  |  |  |  | 382.78 |  | 16.45
НДС 18% | [8 empty] | 57938.43
ВСЕГО по смете | [8 empty] | 379818.59 |  |  |  |  | 382.78 |  | 16.45
Составил М. Н. Смирнова
Проверил