## Локальная смета
СОГЛАСОВАНО: | [7 empty] | УТВЕРЖДАЮ:
Специальная коррекционная школа №152
по адресу: г. Пермь, ул. Бушмакина, 18
Директор школы
Соколова Валентина Ростиславовна
_______________________________ | [7 empty] | _______________________________
"____" _______________2010г. | [7 empty] | "____" _______________2010г.
МС(К)ОУ Школа №152 по ул.Бушмакина, 18
(наименование стройки)
ЛОКАЛЬНЫЙ СМЕТНЫЙ РАСЧЕТ №
(локальная смета)
на | текущий ремонт оконных блоков в кабинетах № 4,7,8,11,11а,13,14 и санузлах
(наименование работ и затрат, наименование объекта)
Основание: чертежи №
| Сметная стоимость строительных работ ___________________________________________________________ |  | ___________________________392,274 |  | тыс.руб.
| Средства на оплату труда ___________________________________________________________ |  | ___________________________29,098 |  | тыс.руб.
Составлен(а) в текущих (прогнозных) ценах по состоянию на 2 квартал 2010г.
№ пп | Шифр и номер позиции норматива | Наименование работ и затрат, единица измерения | Количество | Стоимость единицы, руб. |  | Общая стоимость, руб. |  |  | Затраты труда рабочих, чел.-ч, не занятых обслуживанием машин
|  |  |  | всего | эксплуатации машин | Всего | оплаты труда | эксплуатация машин
|  |  |  | оплаты труда | в т.ч. оплаты труда |  |  | в т.ч. оплаты труда | на единицу | всего
1 | 2 | 3 | 4 | 5 | 6 | 7 | 8 | 9 | 10 | 11
Раздел 1. Текущий ремонт оконных блоков
1 | ТЕР46-04-012-01 | Разборка деревянных заполнений проемов оконных с подоконными досками (100 м2) НР, (8460,09 руб.): 95%*0,94 от ФОТ (9473,78 руб.) СП, (4736,89 руб.): 50% от ФОТ (9473,78 руб.) | 0.555 | 2484,57 2170,10 | 314,47 105,88 | 1378.94 | 1204.41 | 174,53 58,76 | 188.54 | 104.64
2 | ТЕР10-01-034-04 | Установка в жилых и общественных зданиях оконных блоков из ПВХ профилей: поворотных (откидных, поворотно-откидных) с площадью проема более 2 м2 одностворчатых (100 м2 проемов) НР, (7505,56 руб.): 95%*0,94 от ФОТ (8404,88 руб.) СП, (4202,44 руб.): 50% от ФОТ (8404,88 руб.) | 0.555 | 17684,29 2010,17 | 416,36 9,03 | 9814.78 | 1115.64 | 231,08 5,01 | 161.33 | 89.54
3 | СЦМ-203-9095-112 | Блоки оконные пластиковые одностворные открывающиесям площадью более 2 м2 (м2) | 55.5 | 859.98 |  | 47728.89
4 | ТЕР10-01-035-03 | Установка подоконных досок из ПВХ: в каменных стенах толщиной свыше 0,51 м. (100 п.м.) НР, (607,67 руб.): 95%*0,94 от ФОТ (680,48 руб.) СП, (340,24 руб.): 50% от ФОТ (680,48 руб.) | 0.348 | 7631,7 259,77 | 26,07 0,96 | 2655.83 | 90.4 | 9,07 0,33 | 21.38 | 7.44
5 | СЦМ-101-1497-210 | Плиты подоконные пластиковые, длина 6 метров, ширина 600 мм (п.м.) | 34.8 | 104.37 |  | 3632.08
6 | ТЕРр58-20-01 | Смена обделок из листовой стали, поясков, сандриков, отливов, карнизов, шириной до: 0,4 м (100 м) НР, (1175,21 руб.): 95%*0,94 от ФОТ (1316,03 руб.) СП, (658,02 руб.): 50% от ФОТ (1316,03 руб.) | 0.348 | 3238,7 503,13 | 6,35 1,09 | 1127.07 | 175.09 | 2,21 0,38 | 41.41 | 14.41
7 | ТЕРр61-01-11 | Сплошное выравнивание штукатурки внутри здания (однослойная штукатурка) сухой растворной смесью (типа "Ветонит") толщиной до 10 мм для последующей окраски или оклейки обоями: оконных и дверных откосов плоских (100 м2 поверхности) НР, (6928,3 руб.): 95%*0,94 от ФОТ (7758,45 руб.) СП, (3879,23 руб.): 50% от ФОТ (7758,45 руб.) | 0.526 | 10498,12 1920,26 | 70,69 46,38 | 5522.01 | 1010.06 | 37,18 24,40 | 130.63 | 68.71
8 | ТЕР15-04-005-06 | Окраска поливинилацетатными водоэмульсионными составами улучшенная: по штуктурке стен (100 м2 окрашиваемой поверхности) НР, (1286,13 руб.): 95%*0,94 от ФОТ (1440,23 руб.) СП, (720,12 руб.): 50% от ФОТ (1440,23 руб.) | 0.526 | 1361,18 364,94 | 8,15 0,14 | 715.98 | 191.96 | 4,29 0,07 | 28.6 | 15.04
9 | СЦП311-01-146-1 | Мусор строительный с погрузкой вручную: погрузка (тонна) НР, (21,5 руб.): 95%*0,94 от ФОТ (24,08 руб.) СП, (12,04 руб.): 50% от ФОТ (24,08 руб.) | 0.774 | 32,93 4,15 | 28.78 | 25.49 | 3.21 | 22.28 | 0.578 | 0.45
10 | СЦП310-2020-1 | Перевозка строительных грузов бортовым автомобилем грузоподъемностью 5 т (1 тонна) НР 95%*0,94 от ФОТ СП 50% от ФОТ | 0.774 | 29.78 | 29.78 | 23.05 |  | 23.05
Итого прямые затраты по разделу в ценах 2001г. | [5 empty] | 72624.12 | 3790.77 | 503,69 88,95 |  | 300.23
Итого прямые затраты по разделу с учетом коэффициентов к итогам | [5 empty] | 291902.2 | 28430.79 | 2110,46 667,13 |  | 300.23
Накладные расходы | [5 empty] | 25984.45
Сметная прибыль | [5 empty] | 14548.98
Итоги по разделу 1 Текущий ремонт оконных блоков :
Работы по реконструкции зданий и сооружений (усиление и замена существующих конструкций, разборка и возведение отдельных конструктивных элементов) | [5 empty] | 22961.34 |  |  |  | 104.64
Деревянные конструкции | [5 empty] | 64875.84 |  |  |  | 96.98
Материалы | [5 empty] | 196455.71
Крыши, кровли (ремонтно-строительные) | [5 empty] | 6788.54 |  |  |  | 14.41
Штукатурные работы (ремонтно-строительные) | [5 empty] | 35654.75 |  |  |  | 68.71
Отделочные работы | [5 empty] | 5451.9 |  |  |  | 15.04
Погрузо-разгрузочные работы при автомобильных перевозках | [5 empty] | 150.97 |  |  |  | 0.45
Перевозка грузов автомобильным транспортом | [5 empty] | 96.58
Итого | [5 empty] | 332435.63 |  |  |  | 300.23
В том числе:
Материалы | [5 empty] | 261360.95
Машины и механизмы | [5 empty] | 2110.46
ФОТ | [5 empty] | 29097.92
Накладные расходы | [5 empty] | 25984.45
Сметная прибыль | [5 empty] | 14548.98
Итого по разделу 1 Текущий ремонт оконных блоков | [5 empty] | 332435.63 |  |  |  | 300.23
ИТОГИ ПО СМЕТЕ:
Итого прямые затраты по смете в ценах 2001г. | [5 empty] | 72624.12 | 3790.77 | 503,69 88,95 |  | 300.23
Итого прямые затраты по смете с учетом коэффициентов к итогам | [5 empty] | 291902.2 | 28430.79 | 2110,46 667,13 |  | 300.23
В том числе, справочно:
2 квартал 2010г ОЗП=7,5; ЭМ=4,19; ЗПМ=7,5; МАТ=4,25 (Поз. 1-2, 4, 3, 5-10) | [5 empty] | 248318.18 | 24640 | 1606,77 578,18
Накладные расходы | [5 empty] | 25984.45
В том числе, справочно:
95%*0,94 ФОТ (от 29097,92) (Поз. 1-2, 4, 6-9) | [5 empty] | 25984.45
Сметная прибыль | [5 empty] | 14548.98
В том числе, справочно:
50% ФОТ (от 29097,92) (Поз. 1-2, 4, 6-9) | [5 empty] | 14548.98
Итоги по смете:
Работы по реконструкции зданий и сооружений (усиление и замена существующих конструкций, разборка и возведение отдельных конструктивных элементов) | [5 empty] | 22961.34 |  |  |  | 104.64
Деревянные конструкции | [5 empty] | 64875.84 |  |  |  | 96.98
Материалы | [5 empty] | 196455.71
Крыши, кровли (ремонтно-строительные) | [5 empty] | 6788.54 |  |  |  | 14.41
Штукатурные работы (ремонтно-строительные) | [5 empty] | 35654.75 |  |  |  | 68.71
Отделочные работы | [5 empty] | 5451.9 |  |  |  | 15.04
Погрузо-разгрузочные работы при автомобильных перевозках | [5 empty] | 150.97 |  |  |  | 0.45
Перевозка грузов автомобильным транспортом | [5 empty] | 96.58
Итого | [5 empty] | 332435.63 |  |  |  | 300.23
В том числе:
Материалы | [5 empty] | 261360.95
Машины и механизмы | [5 empty] | 2110.46
ФОТ | [5 empty] | 29097.92
Накладные расходы | [5 empty] | 25984.45
Сметная прибыль | [5 empty] | 14548.98
НДС 18% | [5 empty] | 59838.41
ВСЕГО по смете | [5 empty] | 392274.04 |  |  |  | 300.23
|  |  | Составил |  |  | Е.Б. Носков
Проверил