## Локальная смета
СОГЛАСОВАНО: | [11 empty] | УТВЕРЖДАЮ:
Директор школы №152
______________________ | [11 empty] | ____________________Соколова В.Р.
" _____ " ________________ 20__ г. | [11 empty] | "____" ______________20__ г.
МС(К)ОУ Школа №152 по ул.Бушмакина, 18
(наименование стройки)
ЛОКАЛЬНЫЙ СМЕТНЫЙ РАСЧЕТ №
(локальная смета)
|  | на | текущий ремонт ограждения территории школы №152 по ул.Бушмакина, 18
(наименование работ и затрат, наименование объекта)
Основание:
|  |  | Сметная стоимость строительных работ _______________________________________________________________________________________________ | [5 empty] | ___________________________392,453 |  | тыс.руб.
|  |  | Средства на оплату труда _______________________________________________________________________________________________ | [5 empty] | ___________________________54,675 |  | тыс.руб.
|  |  | Сметная трудоемкость _______________________________________________________________________________________________ | [5 empty] | _______________________________________________________________________________________________478,54 |  | чел.час
Составлен(а) в текущих ценах по состоянию на _2 квартал_2010_ г.
№ пп | Обоснование | Наименование | Ед. изм. | Кол. | Стоимость единицы, руб. |  |  |  | Общая стоимость, руб. |  |  |  | Т/з осн. раб.на ед. | Т/з осн. раб. Всего | Т/з мех. на ед. | Т/з мех. Всего
[5 empty] | Всего | В том числе |  |  | Всего | В том числе
[6 empty] | Осн.З/п | Эк.Маш | З/пМех |  | Осн.З/п | Эк.Маш | З/пМех
1 | 2 | 3 | 4 | 5 | 6 | 7 | 8 | 9 | 10 | 11 | 12 | 13 | 14 | 15 | 16 | 17
Раздел 1. Разборка ограждения
2 | ТЕР07-01-054-11 | Демонтаж металлических оград по столбам без цоколя из сетчатых панелей высотой: до 1,7 м КОЭФ. К ПОЗИЦИИ: На демонтаж ПЗ=0,7; МАТ=0 | 100 м оград | 1.152 | 4075.58 | 2094.17 | 2925.74 | 360.62 | 4695.06 | 2412.48 | 3370.45 | 415.43 | 154.78 | 178.31 | 23.52 | 27.1
3 | ТЕРр68-23-01 | Ремонт металлических ограждений: мелкий (Выправление стоек и панелей) | 1 м2 | 28 | 30.1 | 23.12 | 4.55 |  | 842.8 | 647.36 | 127.4 |  | 1.88 | 52.64
Раздел 2. Установка ограждения
6 | ТЕР07-01-054-11 | Установка металлических оград по столбам без цоколя из сетчатых панелей высотой: до 1,7 м | 100 м оград | 1.152 | 5822.25 | 2094.17 | 2925.74 | 360.62 | 6707.23 | 2412.48 | 3370.45 | 415.43 | 154.78 | 178.31 | 23.52 | 27.1
7 | Цена 2001г. | Металлоконструкции панелей из угловой стали и сетки "Рабица" | м2 | 144 | 280 |  |  |  | 40320
8 | ТЕР07-01-055-09 | Устройство калиток без установки столбов при: металлических оградах и оградах из панелей | 100 шт. | 0.02 | 1327.47 | 940.29 | 143.7 |  | 26.55 | 18.81 | 2.87 |  | 77.39 | 1.55 | 0.34 | 0.01
9 | Цена 2001г. | Полотна калиток | шт | 2 | 160.4 |  |  |  | 320.8
9.1 | ТЕР07-01-055-01 | Устройство ворот распашных с установкой столбов: металлических | 100 шт. | 0.02 | 56261.03 | 26949.38 | 13267.92 | 1711.44 | 1125.22 | 538.99 | 265.36 | 34.23 | 1940.2 | 38.8 | 117.88 | 2.36
10 | Цена 2001г. | Полотна ворот распашных | шт | 4 | 320.9 |  |  |  | 1283.6
10.1 | Цена 2001г. | Шарниры для ворот | комплект | 2 | 217.73 |  |  |  | 435.46
10.5 | Цена 2001г. | Замки накладные | шт | 2 | 59.82 |  |  |  | 119.64
11 | ТЕР13-03-002-04 | Огрунтовка металлических поверхностей за один раз: грунтовкой ГФ-021 | 100 м2 окрашиваемой поверхности | 1.74 | 304.42 | 80.23 | 9.86 | 0.14 | 529.69 | 139.6 | 17.16 | 0.24 | 5.31 | 9.24 | 0.02 | 0.03
12 | ТЕР13-03-003-21 | Окраска огрунтованных бетонных и оштукатуренных поверхностей: эмалью ПФ-133 | 100 м2 окрашиваемой поверхности | 3.66 | 324.67 | 69.51 | 6.47 | 0.14 | 1188.29 | 254.41 | 23.68 | 0.51 | 5.38 | 19.69 | 0.02 | 0.07
Итого прямые затраты по смете в ценах 2001г. | [8 empty] | 57594.34 | 6424.13 | 7177.37 | 865.84 |  | 478.54 |  | 56.67
Итого прямые затраты по смете с учетом коэффициентов к итогам | [8 empty] | 271625.24 | 48180.98 | 32939.11 | 6493.81 |  | 478.54 |  | 56.67
Накладные расходы | [8 empty] | 36358.74
Сметная прибыль | [8 empty] | 24603.66
Итоги по смете:
Бетонные и железобетонные сборные конструкции в промышленном строительстве:
Итого Поз. 2, 6-9.1, 10-10.1, 10.5 | [8 empty] | 55033.56 | 5382.76 | 7009.13 | 865.09 |  | 396.97 |  | 56.57
Всего с учетом "Индекс 2 квартала 2010г. ОЗП=7,5; ЭМ-ЗПМ=4,19; ЗПМ=7,5; МАТ=4,25" | [8 empty] | 257365.08 | 40370.7 | 32231.7 | 6488.18 |  | 396.97 |  | 56.57
Накладные расходы 95%*0,7 ФОТ (от 46 858,88) | [8 empty] | 31161.16
Сметная прибыль 50%*0,9 ФОТ (от 46 858,88) | [8 empty] | 21086.5
Итого c накладными и см. прибылью | [8 empty] | 309612.74 |  |  |  |  | 396.97 |  | 56.57
Благоустройство (ремонтно-строительные):
Итого Поз. 3 | [8 empty] | 842.8 | 647.36 | 127.4 |  |  | 52.64
Всего с учетом "Индекс 2 квартала 2010г. ОЗП=7,5; ЭМ-ЗПМ=4,19; ЗПМ=7,5; МАТ=4,25" | [8 empty] | 5678.18 | 4855.2 | 533.81 |  |  | 52.64
Накладные расходы 95%*0,7 ФОТ (от 4 855,20) | [8 empty] | 3228.71
Сметная прибыль 50%*0,9 ФОТ (от 4 855,20) | [8 empty] | 2184.84
Итого c накладными и см. прибылью | [8 empty] | 11091.73 |  |  |  |  | 52.64
Защита строительных конструкций и оборудования от коррозии:
Итого Поз. 11-12 | [8 empty] | 1717.98 | 394.01 | 40.84 | 0.75 |  | 28.93 |  | 0.1
Всего с учетом "Индекс 2 квартала 2010г. ОЗП=7,5; ЭМ-ЗПМ=4,19; ЗПМ=7,5; МАТ=4,25" | [8 empty] | 8581.98 | 2955.08 | 173.6 | 5.63 |  | 28.93 |  | 0.1
Накладные расходы 95%*0,7 ФОТ (от 2 960,71) | [8 empty] | 1968.87
Сметная прибыль 50%*0,9 ФОТ (от 2 960,71) | [8 empty] | 1332.32
Итого c накладными и см. прибылью | [8 empty] | 11883.17 |  |  |  |  | 28.93 |  | 0.1
Итого | [8 empty] | 332587.64 |  |  |  |  | 478.54 |  | 56.67
В том числе:
Материалы | [8 empty] | 191593.02
Машины и механизмы | [8 empty] | 32939.11
ФОТ | [8 empty] | 54674.79
Накладные расходы | [8 empty] | 36358.74
Сметная прибыль | [8 empty] | 24603.66
НДС 18% | [8 empty] | 59865.78
ВСЕГО по смете | [8 empty] | 392453.42 |  |  |  |  | 478.54 |  | 56.67
Составил
Проверил