## Локальная смета
СОГЛАСОВАНО: | [11 empty] | УТВЕРЖДАЮ:
_________________ | [11 empty] | _________________
" _____ " ________________ 200_ г. | [11 empty] | "____" ______________200_ г.
МОУ "Центр образования Индустриального района" г. Перми
(наименование стройки)
ЛОКАЛЬНЫЙ СМЕТНЫЙ РАСЧЕТ №
(локальная смета)
|  | на | текущий ремонт по замене оконных блоков в МОУ "Центр образования Индустриального района" г. Перми
(наименование работ и затрат, наименование объекта)
Основание:
|  |  | Сметная стоимость строительных работ _______________________________________________________________________________________________ | [5 empty] | ___________________________401921,58 |  | руб.
Составлен(а) в текущих (прогнозных) ценах по состоянию на 2 квартал 2010 г.
№ пп | Обоснование | Наименование | Ед. изм. | Кол. | Стоимость единицы, руб. |  |  |  | Общая стоимость, руб. |  |  |  | Т/з осн. раб.на ед. | Т/з осн. раб. Всего | Т/з мех. на ед. | Т/з мех. Всего
[5 empty] | Всего | В том числе |  |  | Всего | В том числе
[6 empty] | Осн.З/п | Эк.Маш | З/пМех |  | Осн.З/п | Эк.Маш | З/пМех
1 | 2 | 3 | 4 | 5 | 6 | 7 | 8 | 9 | 10 | 11 | 12 | 13 | 14 | 15 | 16 | 17
Раздел 1. Новый Раздел
1 | ТЕР46-04-012-01 | Разборка деревянных заполнений проемов оконных с подоконными досками | 100 м2 | 0.5594 | 2484.57 | 2170.1 | 314.47 | 105.88 | 1389.87 | 1213.96 | 175.91 | 59.23 | 188.54 | 105.47 | 7.74 | 4.33
2 | ТЕР10-01-034-08 | Установка в жилых и общественных зданиях оконных блоков из ПВХ профилей: поворотных (откидных, поворотно-откидных) с площадью проема более 2 м2 трехстворчатых в том числе при | 100 м2 проемов | 0.3444 | 15494.66 | 1858.53 | 401.15 | 9.03 | 5336.36 | 640.08 | 138.16 | 3.11 | 149.16 | 51.37 | 4.23 | 1.46
3 | СЦМ-203-9095-302 | Блоки оконные пластиковые трехстворные с открывающимися створками площадью более 2 м2 | м2 | 34.44 | 827 |  |  |  | 28481.88
4 | ТЕР10-01-034-06 | Установка в жилых и общественных зданиях оконных блоков из ПВХ профилей: поворотных (откидных, поворотно-откидных) с площадью проема более 2 м2 | 100 м2 проемов | 0.215 | 15002.05 | 1815.67 | 395.7 | 9.03 | 3225.44 | 390.37 | 85.08 | 1.94 | 145.72 | 31.33 | 4.23 | 0.91
5 | СЦМ-203-9095-202 | Блоки оконные пластиковые двухстворные с открывающимися створками площадью более 2 м2 | м2 | 21.5 | 802.92 |  |  |  | 17262.78
6 | ТЕР10-01-035-03 | Установка подоконных досок из ПВХ: в каменных стенах толщиной свыше 0,51 м | 100 п.м. | 0.296 | 7631.7 | 259.77 | 26.07 | 0.96 | 2258.98 | 76.89 | 7.72 | 0.28 | 21.38 | 6.33 | 0.37 | 0.11
7 | СЦМ-101-1497-210 | Плиты подоконные пластиковые, Альта-профиль длина 6 метров, ширина 600 мм (Россия) | п.м. | 29.6 | 104.37 |  |  |  | 3089.35
8 | ТЕР15-01-050-04 | Облицовка оконных и дверных откосов декоративным бумажно-слоистым пластиком или листами из синтетических материалов на клее | 100 м2 облицовки | 0.47 | 7412.49 | 2175.76 | 42.22 | 1.09 | 3483.87 | 1022.61 | 19.84 | 0.51 | 166.47 | 78.24 | 0.58 | 0.27
9 | ТЕРр58-20-01 | Смена обделок из листовой стали, поясков, сандриков, отливов, карнизов, шириной до: 0,4 м | 100 м | 0.276 | 3238.7 | 503.13 | 6.35 | 1.09 | 893.88 | 138.86 | 1.75 | 0.3 | 41.41 | 11.43 | 0.12 | 0.03
10 | ТЕРр61-20-01 | Ремонт штукатурки наружных прямолинейных откосов по камню и бетону цементно-известковым раствором: с земли и лесов | 100 м2 отремонтированной поверхности | 0.141 | 6260.82 | 4275.35 | 4.12 |  | 882.78 | 602.82 | 0.58 |  | 323.4 | 45.6
11 | ТЕР15-04-014-01 | Окраска фасадов с лесов по подготовленной поверхности: перхлорвиниловая | 100 м2 окрашиваемой поверхности | 0.141 | 1743.77 | 133.13 | 8.91 |  | 245.87 | 18.77 | 1.26 |  | 10.07 | 1.42 | 0.11 | 0.02
12 | СЦП1-3-26 | Погрузочные работы при автомобильных перевозках: Мусор строительный | за т груза | 5 | 1.78 |  |  |  | 8.9
13 | СЦП3-3-25-1 | Перевозка навалочных грузов автомобилями-самосвалами (работающими вне карьеров), расстояние перевозки 25 км: класс груза 1 | 1 т | 5 | 22.04 |  |  |  | 110.2
Итого прямые затраты по смете в ценах 2001г. | [8 empty] | 66670.16 | 4104.36 | 430.3 | 65.37 |  | 331.19 |  | 7.13
Итого прямые затраты по смете с учетом коэффициентов к итогам | [8 empty] | 297048.23 | 30782.7 | 2019.33 | 490.29 |  | 331.19 |  | 7.13
ОЗП=7,5; ЭМ-ЗПМ=4,19; ЗПМ=7,5; МАТ=4,25 (Поз. 1-8, 11, 9-10) | [8 empty] | 229820.68 | 26678.34 | 1589.03 | 424.9
ПЗ=5,68 (ОЗП=5,68; ЭМ=5,68; ЗПМ=5,68; МАТ=5,68) (Поз. 12-13) | [8 empty] | 557.39
Накладные расходы | [8 empty] | 27926.77
95%*0,94 ФОТ (от 31272,99) (Поз. 1-8, 11, 9-10) | [8 empty] | 27926.77
Сметная прибыль | [8 empty] | 15636.51
50% ФОТ (от 31272,99) (Поз. 1-8, 11, 9-10) | [8 empty] | 15636.51
Итого | [8 empty] | 340611.51 |  |  |  |  | 331.19 |  | 7.13
НДС 18% | [8 empty] | 61310.07
ВСЕГО по смете | [8 empty] | 401921.58 |  |  |  |  | 331.19 |  | 7.13
Составил: ___________________________
(должность, подпись, расшифровка)
Проверил: ___________________________
(должность, подпись, расшифровка)