## Локальная смета
Приложение № 1
к извещению № 1 от 26.07.2010г.
о проведении запроса котировок
СОГЛАСОВАНО: | [11 empty] | УТВЕРЖДАЮ:
_________________ | [11 empty] | _________________
" _____ " ________________ 200_ г. | [11 empty] | "____" ______________200_ г.
МС(К)ОУ "Специальная (коррекционная)общеобразовательная школа-интернат №113 VIII вида" г.Перми
(наименование стройки)
ЛОКАЛЬНЫЙ СМЕТНЫЙ РАСЧЕТ №
(локальная смета)
|  | на | ремонт кровли МС(К)ОУ Школа-интернат №113 VIII вида" г.Перми
(наименование работ и затрат, наименование объекта)
Основание:
|  |  | Сметная стоимость строительных работ _______________________________________________________________________________________________ | [5 empty] | ___________________________499365,76 |  | руб.
Составлен(а) в текущих (прогнозных) ценах по состоянию на _______200_ г.
№ пп | Обоснование | Наименование | Ед. изм. | Кол. | Стоимость единицы, руб. |  |  |  | Общая стоимость, руб. |  |  |  | Т/з осн. раб.на ед. | Т/з осн. раб. Всего | Т/з мех. на ед. | Т/з мех. Всего
[5 empty] | Всего | В том числе |  |  | Всего | В том числе
[6 empty] | Осн.З/п | Эк.Маш | З/пМех |  | Осн.З/п | Эк.Маш | З/пМех
1 | 2 | 3 | 4 | 5 | 6 | 7 | 8 | 9 | 10 | 11 | 12 | 13 | 14 | 15 | 16 | 17
Раздел 1. Ремонт кровли
1 | ТЕРр58-17-01 | Разборка покрытий кровель: из рулонных материалов (1-3 слоя) Крыши, кровли (ремонтно-строительные) | 100 м2 покрытий кровель | 5.6 | 195.44 | 192.9 | 2.54 |  | 1094.46 | 1080.24 | 14.22 |  | 17.41 | 97.5
2 | ТЕР12-01-017-01 | Разборка выравнивающих стяжек цементно-песчаных толщиной 15 мм КОЭФ. К ПОЗИЦИИ: Новый коэффициент ОЗП=0,6; ЭМ=0,6 к расх.; ЗПМ=0,6; МАТ=0 к расх.; ТЗ=0,6; ТЗМ=0,6 Кровли | 100 м2 стяжек | 5.6 | 300.1 | 180.96 | 119.14 | 16.76 | 1680.54 | 1013.38 | 667.16 | 93.84 | 16.332 | 91.46 | 1.164 | 6.52
3 | ТЕР12-01-016-01 | Огрунтовка оснований из бетона или раствора под водоизоляционный кровельный ковер битумной грунтовкой с ее приготовлением Кровли | 100 м2 кровли | 5.6 | 396.18 | 55.57 | 3.1 |  | 2218.61 | 311.19 | 17.36 |  | 4.46 | 24.98 | 0.04 | 0.22
4 | СЦМ-101-0078 | Битумы нефтяные строительные кровельные марок БHК-45/190, БHК-45/180 Кровли | т | -0.14 | 1818.76 |  |  |  | -254.63
5 | прайс | Праймер битумный Кровли | т | 0.14 | 12000.5 |  |  |  | 1680.07
6 | ТЕР12-01-017-01 | Устройство выравнивающих стяжек цементно-песчаных толщиной 15 мм Кровли | 100 м2 стяжек | 5.6 | 1318.96 | 301.6 | 198.56 | 27.93 | 7386.18 | 1688.96 | 1111.94 | 156.41 | 27.22 | 152.43 | 1.94 | 10.86
7 | ТЕР12-01-017-02 | Устройство выравнивающих стяжек цементно-песчаных на каждый 1 мм изменения толщины добавлять или исключать к (12-01-017-01) КОЭФ. К ПОЗИЦИИ: Новый коэффициент ПЗ=5 (ОЗП=5; ЭМ=5 к расх.; ЗПМ=5; МАТ=5 к расх.; ТЗ=5; ТЗМ=5) Кровли | 100 м2 стяжек | 5.6 | 202 | 5.55 | 14.2 | 2.15 | 1131.2 | 31.08 | 79.52 | 12.04 | 0.5 | 2.8 | 0.15 | 0.84
8 | ТЕР12-01-002-09 | Устройство кровель плоских из наплавляемых материалов в два слоя Кровли | 100 м2 кровли | 5.6 | 8711.42 | 192.14 | 26.15 | 3.14 | 48783.95 | 1075.98 | 146.44 | 17.58 | 14.36 | 80.42 | 0.29 | 1.62
9 | СЦМ-101-1961 | Изопласт ЭKП-4.5, материалы рулонные кровельные для верхнего слоя Кровли | м2 | -638.4 | 38.56 |  |  |  | -24616.7
10 | СЦМ-101-1962 | Изопласт ЭKП-4.5, материалы рулонные кровельные для нижних слоев Кровли | м2 | -649.6 | 35.03 |  |  |  | -22755.49
11 | СЦМ-101-9121-8 | Унифлекс ЭКП-5,0 (верхний слой) Кровли | м2 | 638.4 | 41.57 |  |  |  | 26538.29
12 | СЦМ-101-9122-8 | Унифлекс ТПП-4,0 (нижний слой) Кровли | м2 | 649.6 | 36.01 |  |  |  | 23392.1
13 | ТЕР12-01-004-04 | Устройство примыканий кровель из наплавляемых материалов к стенам и парапетам высотой до 600 мм без фартуков Кровли | 100 м примыканий | 0.89 | 10482.24 | 463.99 | 77.7 | 11.16 | 9329.19 | 412.95 | 69.15 | 9.93 | 35.5 | 31.6 | 0.86 | 0.77
14 | ТЕРр58-20-01 | Смена обделок из листовой стали, поясков, сандриков, отливов, карнизов, шириной до: 0,4 м Крыши, кровли (ремонтно-строительные) | 100 м | 0.89 | 3238.7 | 503.13 | 6.35 | 1.09 | 2882.44 | 447.79 | 5.65 | 0.97 | 41.41 | 36.85 | 0.12 | 0.11
Раздел 2. Вывоз мусора
15 | СЦП1-3-26 | Погрузочные работы при автомобильных перевозках: Мусор строительный Погрузо-разгрузочные работы при автомобильных перевозках | за т груза | 20 | 1.78 |  |  |  | 35.6
16 | СЦП3-3-25-1 | Перевозка навалочных грузов автомобилями-самосвалами (работающими вне карьеров), расстояние перевозки 25 км: класс груза 1 Перевозка грузов автомобильным транспортом | 1 т | 20 | 22.04 |  | 22.04 |  | 440.8 |  | 440.8
Итого прямые затраты по смете в ценах 2001г. | [8 empty] | 78966.61 | 6061.57 | 2552.24 | 290.77 |  | 518.04 |  | 20.94
Итого прямые затраты по смете с учетом коэффициентов к итогам | [8 empty] | 356825.22 | 45461.78 | 12313.13 | 2180.78 |  | 518.04 |  | 20.94
ОЗП=7,5; ЭМ-ЗПМ=4,19; ЗПМ=7,5; МАТ=4,25 (Поз. 1, 14, 2-13) | [8 empty] | 275629.06 | 39400.2 | 7697.94 | 1890
ПЗ=5,68 (ОЗП=5,68; ЭМ=5,68; ЗПМ=5,68; МАТ=5,68) (Поз. 15-16) | [8 empty] | 2229.55 |  | 2062.94
Накладные расходы | [8 empty] | 42544.81
95%*0,94 ФОТ (от 47642,56) (Поз. 1, 14, 2-13) | [8 empty] | 42544.81
Сметная прибыль | [8 empty] | 23821.29
50% ФОТ (от 47642,56) (Поз. 1, 14, 2-13) | [8 empty] | 23821.29
Итоги по смете:
Итого | [8 empty] | 423191.32 |  |  |  |  | 518.04 |  | 20.94
НДС 18% | [8 empty] | 76174.44
ВСЕГО по смете | [8 empty] | 499365.76 |  |  |  |  | 518.04 |  | 20.94