## Ресурсная смета
| СОГЛАСОВАНО: | [5 empty] | УТВЕРЖДАЮ:
| Подрядчик | [5 empty] | Директор МУ "Пермблагоустройство"
| ________________________ | [5 empty] | ________________________И.А. Денисов
| "______ " _______________2010г. | [5 empty] | "______ " _______________2010г.
Капитальный ремонт ул. Петропавловская от ул.Попова до ул.Куйбышева (трамвайные пути)
(наименование стройки)
ЛОКАЛЬНЫЙ РЕСУРСНЫЙ СМЕТНЫЙ РАСЧЕТ №
(локальная смета)
| на | капитальный ремонт
(наименование работ и затрат, наименование объекта)
Основание:
|  | Сметная стоимость строительных работ _______________________________________________________________________________________________ |  | ___________________________3290,000 |  | тыс.руб.
|  | Средства на оплату труда _______________________________________________________________________________________________ |  | ___________________________276,741 |  | тыс.руб.
|  | Сметная трудоемкость _______________________________________________________________________________________________ |  | _______________________________________________________________________________________________2622,08 |  | чел.час
Составлен(а) в текущих (прогнозных) ценах по состоянию на 2 квартал 2010 г.
№ пп | Обоснование | Наименование | Ед. изм. | Кол. |  | Сметная стоимость в текущих (прогнозных) ценах, руб.
|  |  |  | на ед. | всего | на ед. | общая | В том числе
[8 empty] | Осн.З/п | Эк.Маш. | З/пМех | Мат
1 | 2 | 3 | 4 | 5 | 6 | 7 | 8 | 9 | 10 | 11 | 12
Раздел 1. Тротуары
1 | ГЭСН27-03-008-04 | Разборка покрытий и оснований: асфальтобетонных | 100 м3 конструкций |  | 0.45 | 46781.92 | 21052 | 7180 | 13872 | 2586
|  | Затраты труда рабочих (ср 2,7) | чел.час | 179.8 | 80.91 | 88.74 | 7179.95 | 7179.95
|  | Затраты труда машинистов | чел.час | 45.63 | 20.53 | 125.93 | 2585.79 |  |  | 2585.79
| 1. 050102 | Компрессоры передвижные с двигателем внутреннего сгорания давлением до 686 кПа (7 ат) 5 м3/мин | маш.-ч | 44.08 | 19.84 | 280.27 | 5559.44 |  | 5559.44
| 2. 120202 | Автогрейдеры среднего типа 99 (135) кВт (л. с.) | маш.-ч | 1.55 | 0.7 | 744.01 | 518.95 |  | 518.95
| 3. 330804 | Молотки при работе от передвижных компрессорных станций отбойные пневматические | маш.-ч | 88.16 | 39.67 | 131.27 | 5207.74 |  | 5207.74
2 | СЦП1-3-26 | Погрузочные работы при автомобильных перевозках: Мусор строительный | за т груза |  | 90 | 10.11 | 910 |  |  |  | 910
3 | СЦП3-3-25-1 | Перевозка навалочных грузов автомобилями-самосвалами (работающими вне карьеров), расстояние перевозки 25 км: класс груза 1 | 1 т |  | 90 | 125.19 | 11267 |  |  |  | 11267
4 | ГЭСН27-03-001-01 | Исправление профиля оснований щебеночных: с добавлением нового материала | 1000 м2 площади основания |  | 0.9 | 84189.26 | 75770 | 4838 | 27707 | 5100 | 43225
|  | Затраты труда рабочих (ср 2,4) | чел.час | 62.27 | 56.04 | 86.32 | 4837.64 | 4837.64
|  | Затраты труда машинистов | чел.час | 45 | 40.5 | 125.93 | 5100.17 |  |  | 5100.17
| 1. 010312 | Тракторы на гусеничном ходу при работе на других видах строительства (кроме водохозяйственного) 79 (108) кВт (л.с.) | маш.-ч | 1.11 | 1 | 503.18 | 502.68 |  | 502.68
| 2. 030101 | Автопогрузчики грузоподъемностью 5 т | маш.-ч | 4.39 | 3.95 | 349.36 | 1380.32 |  | 1380.32
| 3. 120202 | Автогрейдеры среднего типа 99 (135) кВт (л. с.) | маш.-ч | 4.22 | 3.8 | 744.01 | 2825.75 |  | 2825.75
| 4. 120906 | Катки дорожные самоходные гладкие 8 т | маш.-ч | 8.17 | 7.35 | 394.56 | 2901.2 |  | 2901.2
| 5. 120907 | Катки дорожные самоходные гладкие 13 т | маш.-ч | 23.37 | 21.03 | 627.41 | 13196.31 |  | 13196.31
| 6. 121601 | Машины поливомоечные 6000 л | маш.-ч | 3.74 | 3.37 | 533.48 | 1795.7 |  | 1795.7
| 7. 122501 | Кирковщики | маш.-ч | 1.11 | 1 | 5.11 | 5.1 |  | 5.1
| 8. 408-0014 | Щебень из природного камня для строительных работ марка 800, фракция 10-20 мм | м3 | 11.5 | 10.35 | 689.53 | 7136.64 |  |  |  | 7136.64
| 9. 408-0015 | Щебень из природного камня для строительных работ марка 800, фракция 20-40 мм | м3 | 55 | 49.5 | 718.44 | 35562.78 |  |  |  | 35562.78
| 10. 411-0001 | Вода | м3 | 25 | 22.5 | 23.38 | 526.05 |  |  |  | 526.05
5 | ГЭСН27-06-026-01 | Розлив вяжущих материалов | 1 т |  | 0,3 с*100*0,5/1000 | 9739.95 | 2922 |  | 75 | 25 | 2847
|  | Затраты труда машинистов | чел.час | 0.66 | 0.2 | 125.93 | 24.93 |  |  | 24.93
| 1. 120101 | Автогудронаторы 3500 л | маш.-ч | 0.33 | 0.1 | 502.54 | 49.75 |  | 49.75
З | 2. 101-1556 | Битумы нефтяные дорожные марки БНД-60/90, БНД-90/130 | т | 1.03 | 0.309 | 9214.56 | 2847.3 |  |  |  | 2847.3
Уд | 3. 101-9010 | Битум | т | 1.03 | 0.309
6 | ГЭСН27-07-001-01 | Устройство асфальтобетонных покрытий дорожек и тротуаров однослойных из литой мелкозернистой асфальто-бетонной смеси толщиной 3 см | 100 м2 покрытия |  | 6 | 15229.02 | 91374 | 8999 | 1601 | 53 | 80774
|  | Затраты труда рабочих (ср 3,7) | чел.час | 15.12 | 90.72 | 99.19 | 8998.5 | 8998.5
|  | Затраты труда машинистов | чел.час | 0.07 | 0.42 | 125.93 | 52.92 |  |  | 52.92
| 1. 021141 | Краны на автомобильном ходу на других видах строительства (кроме магистральных трубопроводов) 10 т | маш.-ч | 0.02 | 0.12 | 550.38 | 66.06 |  | 66.06
| 2. 030101 | Автопогрузчики грузоподъемностью 5 т | маш.-ч | 0.03 | 0.18 | 349.36 | 62.88 |  | 62.88
| 3. 122801 | Виброплита с двигателем внутреннего сгорания | маш.-ч | 0.85 | 5.1 | 269.04 | 1372.08 |  | 1372.08
| 4. 400001 | Автомобили бортовые, грузоподъемность до 5 т | маш.-ч | 0.02 | 0.12 | 393.63 | 47.22 |  | 47.22
| 5. 101-9010 | Битум | т | 0.06 | 0.36 | 7410.73 | 2667.84 |  |  |  | 2667.84
| 6. 408-9040 | Песок для строительных работ природный | м3 | 0.5 | 3 | 299.84 | 899.52 |  |  |  | 899.52
З | 7. 410-0003 | Смеси асфальтобетонные дорожные, аэродромные и асфальтобетон (горячие и теплые для плотного асфальтобетона мелко и крупнозернистые, песчаные), марка I тип В | т | 7.14 | 42.84 | 1802.22 | 77207.1 |  |  |  | 77207.1
Уд | 8. 410-9010 | Смесь асфальтобетонная | т | 7.14 | 42.84
7 | ГЭСН27-07-001-02 | При изменении толщины покрытия на 0,5 см добавлять к норме 07-001-1 КОЭФ. К ПОЗИЦИИ: ПЗ=4 (ОЗП=4; ЭМ=4 к расх.; ЗПМ=4; МАТ=4 к расх.; ТЗ=4; ТЗМ=4) | 100 м2 покрытия |  | 6 с | 9793.92 | 58764 | 5523 | 904 |  | 52337
|  | Затраты труда рабочих (ср 3,7) | чел.час | 9.28 | 55.68 | 99.19 | 5522.88 | 5522.88
| 1. 122801 | Виброплита с двигателем внутреннего сгорания | маш.-ч | 0.56 | 3.36 | 269.04 | 904.08 |  | 904.08
З | 2. 410-0003 | Смеси асфальтобетонные дорожные, аэродромные и асфальтобетон (горячие и теплые для плотного асфальтобетона мелко и крупнозернистые, песчаные), марка I тип В | т | 4.84 | 29.04 | 1802.22 | 52336.56 |  |  |  | 52336.56
Уд | 3. 410-9010 | Смесь асфальтобетонная | т | 4.84 | 29.04
Раздел 2. Ремонт люков
8 | ГЭСНр66-22-01 | Замена люков и кирпичных горловин колодцев и камер | 1 люк |  | 60 | 1380.65 | 82839 | 24775 | 3117 | 755 | 54947
|  | Затраты труда рабочих (ср 3) | чел.час | 4.53 | 271.8 | 91.15 | 24774.6 | 24774.6
|  | Затраты труда машинистов | чел.час | 0.1 | 6 | 125.93 | 755.4 |  |  | 755.4
| 1. 400001 | Автомобили бортовые грузоподъемностью до 5 т | маш.-ч | 0.1 | 6 | 393.63 | 2361.6 |  | 2361.6
Уд | 2. 103-9200 | Люки чугунные | шт | 1 | 60
З | 3. 401-9023 | Бетон тяжелый (класс В7,5 (М100) крупность более 40мм)) | м3 | 0.35 | 21 | 2445.94 | 51364.8 |  |  |  | 51364.8
Уд | 4. 401-9022 | Бетон тяжелый (класс по проекту) | м3 | 0.35 | 21
| 5. 402-0002 | Раствор готовый кладочный цементный, марка 50 | м3 | 0.03 | 1.8 | 1990.39 | 3582.6 |  |  |  | 3582.6
Уд | 6. 404-0031 | Кирпич керамический | 1000 шт. | 0.017 | 1.02
9 |  | Кольца КО-1 h=50мм (0,015м3) | шт |  | 60 | 722.64 | 43358 |  |  |  | 43358
10 | 103-0754 | Люк чугунный тяжелый | шт |  | 47 | 2622.33 | 123250 |  |  |  | 123250
11 | 103-0750 | Люк чугунный с решеткой для дождеприемного колодца ЛР | шт |  | 13 | 3687.83 | 47942 |  |  |  | 47942
Раздел 3. Плиточное покрытие
12 | ГЭСН27-03-008-04 | Разборка покрытий и оснований: асфальтобетонных | 100 м3 конструкций |  | 0,5129 1025,8*0,05/100 | 46781.92 | 23994 | 8184 | 15810 | 2947
|  | Затраты труда рабочих (ср 2,7) | чел.час | 179.8 | 92.22 | 88.74 | 8183.55 | 8183.55
|  | Затраты труда машинистов | чел.час | 45.63 | 23.4 | 125.93 | 2947.22 |  |  | 2947.22
| 1. 050102 | Компрессоры передвижные с двигателем внутреннего сгорания давлением до 686 кПа (7 ат) 5 м3/мин | маш.-ч | 44.08 | 22.61 | 280.27 | 6336.52 |  | 6336.52
| 2. 120202 | Автогрейдеры среднего типа 99 (135) кВт (л. с.) | маш.-ч | 1.55 | 0.79 | 744.01 | 591.49 |  | 591.49
| 3. 330804 | Молотки при работе от передвижных компрессорных станций отбойные пневматические | маш.-ч | 88.16 | 45.22 | 131.27 | 5935.67 |  | 5935.67
13 | ГЭСН27-03-008-02 | Разборка покрытий и оснований: щебеночных | 100 м3 конструкций |  | 1,0258 1025,8*0,1/100 | 3899.49 | 4000 | 1127 | 2873 | 490
|  | Затраты труда рабочих (ср 2) | чел.час | 13.22 | 13.56 | 83.11 | 1127.06 | 1127.06
|  | Затраты труда машинистов | чел.час | 3.79 | 3.89 | 125.93 | 489.58 |  |  | 489.58
| 1. 010311 | Тракторы на гусеничном ходу при работе на других видах строительства (кроме водохозяйственного) до 59 (80) кВт (л.с.) | маш.-ч | 1.39 | 1.43 | 420.19 | 599.13 |  | 599.13
| 2. 091400 | Рыхлители прицепные (без трактора) | маш.-ч | 1.39 | 1.43 | 36.45 | 51.98 |  | 51.98
| 3. 120202 | Автогрейдеры среднего типа 99 (135) кВт (л. с.) | маш.-ч | 1.94 | 1.99 | 744.01 | 1480.62 |  | 1480.62
| 4. 121601 | Машины поливомоечные 6000 л | маш.-ч | 0.46 | 0.47 | 533.48 | 251.73 |  | 251.73
14 | СЦП1-3-26 | Погрузочные работы при автомобильных перевозках: Мусор строительный | за т груза |  | 265.78 | 10.11 | 2687 |  |  |  | 2687
15 | СЦП3-3-25-1 | Перевозка навалочных грузов автомобилями-самосвалами (работающими вне карьеров), расстояние перевозки 25 км: класс груза 1 | 1 т |  | 265.78 | 125.19 | 33273 |  |  |  | 33273
16 | ГЭСН27-03-001-01 | Исправление профиля оснований щебеночных: с добавлением нового материала | 1000 м2 площади основания |  | 1.0247 | 84189.26 | 86269 | 5508 | 31546 | 5807 | 49215
|  | Затраты труда рабочих (ср 2,4) | чел.час | 62.27 | 63.81 | 86.32 | 5507.92 | 5507.92
|  | Затраты труда машинистов | чел.час | 45 | 46.11 | 125.93 | 5806.82 |  |  | 5806.82
| 1. 010312 | Тракторы на гусеничном ходу при работе на других видах строительства (кроме водохозяйственного) 79 (108) кВт (л.с.) | маш.-ч | 1.11 | 1.14 | 503.18 | 572.33 |  | 572.33
| 2. 030101 | Автопогрузчики грузоподъемностью 5 т | маш.-ч | 4.39 | 4.5 | 349.36 | 1571.57 |  | 1571.57
| 3. 120202 | Автогрейдеры среднего типа 99 (135) кВт (л. с.) | маш.-ч | 4.22 | 4.32 | 744.01 | 3217.27 |  | 3217.27
| 4. 120906 | Катки дорожные самоходные гладкие 8 т | маш.-ч | 8.17 | 8.37 | 394.56 | 3303.18 |  | 3303.18
| 5. 120907 | Катки дорожные самоходные гладкие 13 т | маш.-ч | 23.37 | 23.95 | 627.41 | 15024.74 |  | 15024.74
| 6. 121601 | Машины поливомоечные 6000 л | маш.-ч | 3.74 | 3.83 | 533.48 | 2044.5 |  | 2044.5
| 7. 122501 | Кирковщики | маш.-ч | 1.11 | 1.14 | 5.11 | 5.81 |  | 5.81
| 8. 408-0014 | Щебень из природного камня для строительных работ марка 800, фракция 10-20 мм | м3 | 11.5 | 11.78 | 689.53 | 8125.46 |  |  |  | 8125.46
| 9. 408-0015 | Щебень из природного камня для строительных работ марка 800, фракция 20-40 мм | м3 | 55 | 56.36 | 718.44 | 40490.2 |  |  |  | 40490.2
| 10. 411-0001 | Вода | м3 | 25 | 25.62 | 23.38 | 598.94 |  |  |  | 598.94
17 | ГЭСН27-03-010-01 | Разборка бортовых камней: на бетонном основании КОЭФ. К ПОЗИЦИИ: 3.1 Производство работ на одной половине проезжей части при систематическом движении транспорта на другой ОЗП=1,2; ЭМ=1,2 к расх.; ЗПМ=1,2; ТЗ=1,2; ТЗМ=1,2 | 100 м |  | 1 | 7871.26 | 7871 | 7871
|  | Затраты труда рабочих (ср 2,3) | чел.час | 92.04 | 92.04 | 85.52 | 7871.26 | 7871.26
18 | СЦП1-3-26 | Погрузочные работы при автомобильных перевозках: Мусор строительный | за т груза |  | 2.22 | 10.11 | 22 |  |  |  | 22
19 | СЦП3-3-25-1 | Перевозка навалочных грузов автомобилями-самосвалами (работающими вне карьеров), расстояние перевозки 25 км: класс груза 1 | 1 т |  | 2,22 оо | 125.19 | 278 |  |  |  | 278
20 | ГЭСН27-02-010-02 | Установка бортовых камней бетонных: при других видах покрытий (3.8.а Устройство бортовых камней сечением 100х200мм при других видах покрытий) | 100 м бортового камня |  | 0.58 | 40909.23 | 23727 | 3987 | 279 | 53 | 19461
|  | Затраты труда рабочих (ср 2,9) | чел.час | 76.08 | 44.13 | 90.35 | 3986.82 | 3986.82
|  | Затраты труда машинистов | чел.час | 0.72 | 0.42 | 125.93 | 52.59 |  |  | 52.59
| 1. 021141 | Краны на автомобильном ходу при работе на других видах строительства (кроме магистральных трубопроводов) 10 т | маш.-ч | 0.68 | 0.39 | 550.38 | 217.07 |  | 217.07
| 2. 400001 | Автомобили бортовые, грузоподъемность до 5 т | маш.-ч | 0.04 | 0.02 | 393.63 | 9.14 |  | 9.14
| 3. 101-1805 | Гвозди строительные | т | 0.001 | 0.00058 | 34141.06 | 19.8 |  |  |  | 19.8
| 4. 102-0038 | Пиломатериалы хвойных пород. Брусья необрезные длиной 4-6,5 м, все ширины, толщиной 100, 125 мм, IV сорта | м3 | 0.17 | 0.0986 | 1639.78 | 161.68 |  |  |  | 161.68
З | 5. 401-0006 | Бетон тяжелый, класс В 15 (М200) (коэф. 0,86) | м3 | 5.074 | 2.943 | 2788.21 | 8205.48 |  |  |  | 8205.48
Уд | 6. 401-0006 | Бетон тяжелый, класс В 15 (М200) | м3 | 5.9 | 3.422
З | 7. 402-0004 | Раствор готовый кладочный цементный М 100(коэф. 0,33) | м3 | 0.0198 | 0.01148 | 2496.95 | 28.68 |  |  |  | 28.68
Уд | 8. 402-0004 | Раствор готовый кладочный цементный М 100 | м3 | 0.06 | 0.0348
З | 9. 446-6500-11 | Камни железобетонные бортовые БР 100.20.8 (0,02 м3) | м | 100 | 58 | 190.45 | 11046.1 |  |  |  | 11046.1
Уд | 10. 413-9010 | Камни бортовые | м | 100 | 58
21 | ГЭСН27-04-001-01 | Устройство подстилающих и выравнивающих слоев оснований: из песка | 100 м3 материала основания (в плотном теле) |  | 0,5129 1025,8*0,05/100 | 44480.71 | 22814 | 690 | 5148 | 897 | 16976
|  | Затраты труда рабочих (ср 2,3) | чел.час | 15.72 | 8.06 | 85.52 | 689.53 | 689.53
|  | Затраты труда машинистов | чел.час | 13.88 | 7.12 | 125.93 | 896.5 |  |  | 896.5
| 1. 030101 | Автопогрузчики грузоподъемностью 5 т | маш.-ч | 4.29 | 2.2 | 349.36 | 768.71 |  | 768.71
| 2. 120202 | Автогрейдеры среднего типа 99 (135) кВт (л. с.) | маш.-ч | 1.77 | 0.91 | 744.01 | 675.44 |  | 675.44
| 3. 120911 | Катки дорожные самоходные на пневмоколесном ходу 30 т | маш.-ч | 7.08 | 3.63 | 717.33 | 2604.87 |  | 2604.87
| 4. 121601 | Машины поливомоечные 6000 л | маш.-ч | 0.74 | 0.38 | 533.48 | 202.48 |  | 202.48
З | 5. 408-9040 | Песок для строительных работ природный | м3 | 110 | 56.42 | 299.84 | 16916.67 |  |  |  | 16916.67
Уд | 6. 408-9040 | Песок для строительных работ природный | м3
| 7. 411-0001 | Вода | м3 | 5 | 2.565 | 23.38 | 59.96 |  |  |  | 59.96
22 | ГЭСН27-07-005-01 Доп.вып.3 | Устройство покрытий из тротуарной плитки, количество плитки при укладке на 1 м2, шт: 40 | 10 м2 |  | 102,58 1025,8/10 | 8331.15 | 854609 | 109314 | 8900 | 776 | 736395
|  | Затраты труда рабочих (ср 3,9) | чел.час | 10.5 | 1077.09 | 101.49 | 109314.38 | 109314.38
|  | Затраты труда машинистов | чел.час | 0.06 | 6.15 | 125.93 | 775.5 |  |  | 775.5
| 1. 030101 | Автопогрузчики грузоподъемностью 5 т | маш.-ч | 0.03 | 3.08 | 349.36 | 1075.04 |  | 1075.04
| 2. 122899 | Виброплита | маш.-ч | 0.57 | 58.47 | 71.77 | 4196.55 |  | 4196.55
| 3. 221601 | Машины поливомоечные, 6000л | маш.-ч | 0.03 | 3.08 | 533.48 | 1641.28 |  | 1641.28
| 4. 400001 | Автомобили бортовые, грузоподъемность до 5 т | маш.-ч | 0.03 | 3.08 | 393.63 | 1211.47 |  | 1211.47
| 5. 408-9040 | Песок для строительных работ природный | м3 | 0.05 | 5.129 | 299.84 | 1537.67 |  |  |  | 1537.67
| 6. 411-0001 | Вода | м3 | 0.2 | 20.52 | 23.38 | 480.07 |  |  |  | 480.07
З | 7. 440-9137 | Плитка тротуарная (катушка серая) | м2 | 10.2 | 1046 | 701.87 | 734377.4 |  |  |  | 734377.4
Уд | 8. 440-9137 | Плитка тротуарная (марка по проекту) | м2 | 10.2 | 1046
Раздел 4. Трамвайная остановка
Плитное покрытие
23 | ГЭСН27-03-008-04 | Разборка покрытий и оснований: асфальтобетонных | 100 м3 конструкций |  | 0,592 80*7,4*0,1/100 | 46781.92 | 27695 | 9446 | 18249 | 3402
|  | Затраты труда рабочих (ср 2,7) | чел.час | 179.8 | 106.44 | 88.74 | 9445.63 | 9445.63
|  | Затраты труда машинистов | чел.час | 45.63 | 27.01 | 125.93 | 3401.74 |  |  | 3401.74
| 1. 050102 | Компрессоры передвижные с двигателем внутреннего сгорания давлением до 686 кПа (7 ат) 5 м3/мин | маш.-ч | 44.08 | 26.1 | 280.27 | 7313.75 |  | 7313.75
| 2. 120202 | Автогрейдеры среднего типа 99 (135) кВт (л. с.) | маш.-ч | 1.55 | 0.92 | 744.01 | 682.71 |  | 682.71
| 3. 330804 | Молотки при работе от передвижных компрессорных станций отбойные пневматические | маш.-ч | 88.16 | 52.19 | 131.27 | 6851.07 |  | 6851.07
24 | СЦП1-3-26 | Погрузочные работы при автомобильных перевозках: Мусор строительный | за т груза |  | 142.08 | 10.11 | 1436 |  |  |  | 1436
25 | СЦП3-3-25-1 | Перевозка навалочных грузов автомобилями-самосвалами (работающими вне карьеров), расстояние перевозки 25 км: класс груза 1 | 1 т |  | 142.08 | 125.19 | 17787 |  |  |  | 17787
26 | ГЭСН27-04-001-01 | Устройство подстилающих и выравнивающих слоев оснований: из песка | 100 м3 материала основания (в плотном теле) |  | 0,296 80*7,4*0,05/100 | 44480.71 | 13166 | 398 | 2971 | 517 | 9797
|  | Затраты труда рабочих (ср 2,3) | чел.час | 15.72 | 4.65 | 85.52 | 397.93 | 397.93
|  | Затраты труда машинистов | чел.час | 13.88 | 4.11 | 125.93 | 517.38 |  |  | 517.38
| 1. 030101 | Автопогрузчики грузоподъемностью 5 т | маш.-ч | 4.29 | 1.27 | 349.36 | 443.63 |  | 443.63
| 2. 120202 | Автогрейдеры среднего типа 99 (135) кВт (л. с.) | маш.-ч | 1.77 | 0.52 | 744.01 | 389.8 |  | 389.8
| 3. 120911 | Катки дорожные самоходные на пневмоколесном ходу 30 т | маш.-ч | 7.08 | 2.1 | 717.33 | 1503.3 |  | 1503.3
| 4. 121601 | Машины поливомоечные 6000 л | маш.-ч | 0.74 | 0.22 | 533.48 | 116.85 |  | 116.85
З | 5. 408-9040 | Песок для строительных работ природный | м3 | 110 | 32.56 | 299.84 | 9762.79 |  |  |  | 9762.79
Уд | 6. 408-9040 | Песок для строительных работ природный | м3
| 7. 411-0001 | Вода | м3 | 5 | 1.48 | 23.38 | 34.6 |  |  |  | 34.6
27 | ГЭСН32-10-001-02 | Укладка железобетонных плит покрытия трамвайных путей при толщине плиты 120 мм КОЭФ. К ПОЗИЦИИ: 3.2 Производство работ в темное (ночное) время при искусственном освещении, при продолжительности работы в течение смены: свыше 4 ч ОЗП=1,25; ТЗ=1,25 | 100 м2 покрытия |  | 5,92 80*7,4/100 | 12993.28 | 76920 | 47486 | 29434 | 5606
|  | Затраты труда рабочих (ср 2,4) | чел.час | 92.93 | 550.15 | 86.32 | 47486.04 | 47486.04
|  | Затраты труда машинистов | чел.час | 7.52 | 44.52 | 125.93 | 5606.18 |  |  | 5606.18
| 1. 021140 | Краны на автомобильном ходу при работе на других видах строительства (кроме магистральных трубопроводов) 6,3 т | маш.-ч | 7.52 | 44.52 | 535.24 | 23828 |  | 23828
Уд | 2. 101-0073 | Битумы нефтяные строительные марки БН-90/10 | т | 1.06 | 6.275
Уд | 3. 440-9009 | Плиты железобетонные | м3 | 11.21 | 66.36
28 |  | Мастика деформационная БИТРЭК-Д | т |  | 6.275 | 44356.14 | 278335 |  |  |  | 278335
29 | ГЭСН27-04-003-01 | Устройство оснований и покрытий из песчано-гравийных смесей: однослойных толщиной 12 см | 1000 м2 основания или покрытий |  | 0.32 | 21153.82 | 6769 | 1323 | 5367 | 1078 | 79
|  | Затраты труда рабочих (ср 2,8) | чел.час | 46.18 | 14.78 | 89.54 | 1323.19 | 1323.19
|  | Затраты труда машинистов | чел.час | 26.74 | 8.56 | 125.93 | 1077.56 |  |  | 1077.56
| 1. 030101 | Автопогрузчики грузоподъемностью 5 т | маш.-ч | 5.92 | 1.89 | 349.36 | 661.83 |  | 661.83
| 2. 120202 | Автогрейдеры среднего типа 99 (135) кВт (л. с.) | маш.-ч | 2.64 | 0.84 | 744.01 | 628.54 |  | 628.54
| 3. 120906 | Катки дорожные самоходные гладкие 8 т | маш.-ч | 8.3 | 2.66 | 394.56 | 1047.95 |  | 1047.95
| 4. 120907 | Катки дорожные самоходные гладкие 13 т | маш.-ч | 7.66 | 2.45 | 627.41 | 1537.91 |  | 1537.91
| 5. 120911 | Катки дорожные самоходные на пневмоколесном ходу 30 т | маш.-ч | 0.59 | 0.19 | 717.33 | 135.43 |  | 135.43
| 6. 121601 | Машины поливомоечные 6000 л | маш.-ч | 1.63 | 0.52 | 533.48 | 278.26 |  | 278.26
Н | 7. 408-9181 | Песчано-гравийная смесь или щебеночно-песчаная смесь оптимального гранулометрического состава | м3
| 8. 411-0001 | Вода | м3 | 10.5 | 3.36 | 23.38 | 78.56 |  |  |  | 78.56
30 | 408-0106 | Гравий для строительных работ марка Др.12 фракции 10-20мм | м3 |  | 288 | 490.03 | 141129 |  |  |  | 141129
Итого прямые затраты по смете в текущих ценах | [6 empty] | 2182229 | 246649 | 167853 | 30092 | 1767727
Накладные расходы | [6 empty] | 345466
В том числе, справочно:
108%*0,94 ФОТ (от 25530) (Поз. 8-11) | [6 empty] | 25918
112%*0,94 ФОТ (от 53092) (Поз. 27-28) | [6 empty] | 55895
142%*0,94 ФОТ (от 188181) (Поз. 1, 5-7, 12-13, 16-17, 20-23, 26, 29-30) | [6 empty] | 251184
142%*0,94 * 0,94 ФОТ (от 9938) (Поз. 4) | [6 empty] | 12469
Сметная прибыль | [6 empty] | 205772
В том числе, справочно:
63%*0.85 ФОТ (от 53092) (Поз. 27-28) | [6 empty] | 28431
68% ФОТ (от 25530) (Поз. 8-11) | [6 empty] | 17360
95%*0.85 ФОТ (от 198119) (Поз. 1, 5-7, 12-13, 16-17, 20-23, 26, 29-30, 4) | [6 empty] | 159981
Итоги по смете:
Автомобильные дороги | [6 empty] | 1885559
Погрузо-разгрузочные работы при автоперевозках | [6 empty] | 5055
Перевозка автотранспортом | [6 empty] | 62605
Наружные инженерные сети: другие работы (ремонтно-строительные) | [6 empty] | 340667
Трамвайные пути | [6 empty] | 439581
Итого | [6 empty] | 2733467
В том числе:
Материалы | [6 empty] | 1767727
Машины и механизмы | [6 empty] | 167853
ФОТ | [6 empty] | 276741
Накладные расходы | [6 empty] | 345466
Сметная прибыль | [6 empty] | 205772
Непредвиденные затраты 2% | [6 empty] | 54669
Итого с непредвиденными | [6 empty] | 2788136
НДС 18% | [6 empty] | 501864
ВСЕГО по смете | [6 empty] | 3290000
Составил