## Ресурсная смета
| СОГЛАСОВАНО: | [5 empty] | УТВЕРЖДАЮ:
| Подрядчик | [5 empty] | Директор МУ "Пермблагоустройство"
| ________________________ | [5 empty] | ________________________И.А. Денисов
| "______ " _______________2010г. | [5 empty] | "______ " _______________2010г.
Шоссе Космонавтов от ул.Голева до ул.Плеханова, уширение
(наименование стройки)
ЛОКАЛЬНЫЙ РЕСУРСНЫЙ СМЕТНЫЙ РАСЧЕТ №
(локальная смета)
| на | капитальный ремонт
(наименование работ и затрат, наименование объекта)
Основание:
|  | Сметная стоимость _______________________________________________________________________________________________ |  | ___________________________3500,000 |  | тыс.руб.
|  | строительных работ _______________________________________________________________________________________________ |  | _______________________________________________________________________________________________2863,127 |  | тыс.руб.
|  | монтажных работ _______________________________________________________________________________________________ |  | _______________________________________________________________________________________________24,408 |  | тыс.руб.
|  | Средства на оплату труда _______________________________________________________________________________________________ |  | ___________________________199,562 |  | тыс.руб.
|  | Сметная трудоемкость _______________________________________________________________________________________________ |  | _______________________________________________________________________________________________1771,8 |  | чел.час
Составлен(а) в текущих (прогнозных) ценах по состоянию на 2 квартал 2010 г.
№ пп | Обоснование | Наименование | Ед. изм. | Кол. |  | Сметная стоимость в текущих (прогнозных) ценах, руб.
|  |  |  | на ед. | всего | на ед. | общая | В том числе
[8 empty] | Осн.З/п | Эк.Маш. | З/пМех | Мат
1 | 2 | 3 | 4 | 5 | 6 | 7 | 8 | 9 | 10 | 11 | 12
Раздел 1. Уширение Голева - Плеханова
Подготовительные работы
1 | ГЭСН27-03-010-01 | Разборка бортовых камней: на бетонном основании | 100 м |  | 1.7 | 6559.38 | 11151 | 11151
|  | Затраты труда рабочих (ср 2,3) | чел.час | 76.7 | 130.39 | 85.52 | 11150.95 | 11150.95
2 | СЦП1-3-26 | Погрузочные работы при автомобильных перевозках: Мусор строительный | за т груза |  | 14.5 | 10.11 | 147 |  |  |  | 147
3 | СЦП3-3-1-1 | Перевозка навалочных грузов автомобилями-самосвалами (работающими вне карьеров), расстояние перевозки 1 км: класс груза 1 | 1 т |  | 14,5 ы | 13.52 | 196 |  |  |  | 196
4 | ГЭСН01-01-012-13 | Разработка грунта с погрузкой на автомобили-самосвалы экскаваторами с ковшом вместимостью 1,25 (1,25-1,5) м3, группа грунтов: 1 | 1000 м3 грунта |  | 0.68 | 10813.82 | 7353 | 280 | 7065 | 2074 | 8
|  | Затраты труда рабочих (ср 2) | чел.час | 4.95 | 3.37 | 83.11 | 279.75 | 279.75
|  | Затраты труда машинистов | чел.час | 24.22 | 16.47 | 125.93 | 2074.01 |  |  | 2074.01
| 1. 060250 | Экскаваторы одноковшовые дизельные на гусеничном ходу при работе на других видах строительства: 1.25 м3 | маш.-ч | 10.48 | 7.13 | 581.58 | 4144.57 |  | 4144.57
| 2. 070149 | Бульдозеры при работе на других видах строительства 79 кВт (108 л.с.) | маш.-ч | 3.26 | 2.22 | 381.98 | 846.77 |  | 846.77
| 3. 408-9080 | Щебень | м3 | 0.03 | 0.0204 | 406.56 | 8.3 |  |  |  | 8.3
5 | СЦП3-3-25-1 | Перевозка навалочных грузов автомобилями-самосвалами (работающими вне карьеров), расстояние перевозки 25 км: класс груза 1 | 1 т |  | 1020 | 125.19 | 127694 |  |  |  | 127694
6 | ГЭСН01-01-036-02 | Планировка площадей бульдозерами мощностью: 79 (108) кВт (л.с.) | 1000 м2 спланированной поверхности за 1 проход бульдозера |  | 0.68 | 126.98 | 86 |  | 86 | 21
|  | Затраты труда машинистов | чел.час | 0.25 | 0.17 | 125.93 | 21.41 |  |  | 21.41
| 1. 070149 | Бульдозеры при работе на других видах строительства 79 кВт (108 л.с.) | маш.-ч | 0.25 | 0.17 | 381.98 | 64.94 |  | 64.94
7 | ГЭСН01-02-001-01 | Уплотнение грунта прицепными катками на пневмоколесном ходу 25 т на первый проход по одному следу при толщине слоя: 25 см | 1000 м3 уплотненного грунта |  | 0.17 | 9256.93 | 1574 |  | 1574 | 369
|  | Затраты труда машинистов | чел.час | 17.24 | 2.93 | 125.93 | 369.08 |  |  | 369.08
| 1. 010312 | Тракторы на гусеничном ходу при работе на других видах строительства: 79 (108) кВт (л.с.) | маш.-ч | 1.51 | 0.26 | 503.18 | 129.17 |  | 129.17
| 2. 070149 | Бульдозеры при работе на других видах строительства 79 кВт (108 л.с.) | маш.-ч | 15.73 | 2.67 | 381.98 | 1021.45 |  | 1021.45
| 3. 120711 | Катки дорожные прицепные на пневмоколесном ходу 25 т | маш.-ч | 1.51 | 0.26 | 210.3 | 53.98 |  | 53.98
8 | ГЭСН01-02-001-07 | На каждый последующий проход по одному следу добавлять: к норме 01-02-001-1 КОЭФ. К ПОЗИЦИИ: ПЗ=3 (ОЗП=3; ЭМ=3 к расх.; ЗПМ=3; МАТ=3 к расх.; ТЗ=3; ТЗМ=3) | 1000 м3 уплотненного грунта |  | 0.17 | 3802.5 | 646 |  | 646 | 97
|  | Затраты труда машинистов | чел.час | 4.53 | 0.77 | 125.93 | 96.98 |  |  | 96.98
| 1. 010312 | Тракторы на гусеничном ходу при работе на других видах строительства: 79 (108) кВт (л.с.) | маш.-ч | 4.53 | 0.77 | 503.18 | 387.5 |  | 387.5
| 2. 120711 | Катки дорожные прицепные на пневмоколесном ходу 25 т | маш.-ч | 4.53 | 0.77 | 210.3 | 161.95 |  | 161.95
Вырубка деревьев
9 | ГЭСН01-02-099-03 | Валка деревьев мягких пород с корня, диаметр стволов: до 24 см | 100 деревьев |  | 0.19 | 924.96 | 176 | 162 | 14
|  | Затраты труда рабочих (ср 3,8) | чел.час | 8.46 | 1.61 | 100.34 | 161.29 | 161.29
| 1. 331601 | Бензопилы | маш.-ч | 2.82 | 0.54 | 26.98 | 14.46 |  | 14.46
10 | ГЭСН01-02-100-05 Изм.вып.4 | Трелевка древесины на расстояние до 300 м тракторами мощностью: 79 (108) кВт (л.с.), диаметр стволов до 30 см | 100 хлыстов |  | 0.19 | 5487.15 | 1043 | 196 | 847 | 169
|  | Затраты труда рабочих (ср 2) | чел.час | 12.43 | 2.36 | 83.11 | 196.28 | 196.28
|  | Затраты труда машинистов | чел.час | 7.08 | 1.35 | 125.93 | 169.4 |  |  | 169.4
| 1. 010312 | Тракторы на гусеничном ходу при работе на других видах строительства: 79 (108) кВт (л.с.) | маш.-ч | 7.08 | 1.35 | 503.18 | 676.88 |  | 676.88
11 | ГЭСН01-02-100-11 Изм.вып.4 | При трелевке на каждые последующие 100 м добавлять: к норме 01-02-100-5 КОЭФ. К ПОЗИЦИИ: ПЗ=7 (ОЗП=7; ЭМ=7 к расх.; ЗПМ=7; МАТ=7 к расх.; ТЗ=7; ТЗМ=7) | 100 хлыстов |  | 0.19 | 11444.51 | 2174 | 409 | 1765 | 353
|  | Затраты труда рабочих (ср 2) | чел.час | 25.9 | 4.92 | 83.11 | 408.99 | 408.99
|  | Затраты труда машинистов | чел.час | 14.77 | 2.81 | 125.93 | 353.39 |  |  | 353.39
| 1. 010312 | Тракторы на гусеничном ходу при работе на других видах строительства: 79 (108) кВт (л.с.) | маш.-ч | 14.77 | 2.81 | 503.18 | 1412.07 |  | 1412.07
12 | ГЭСН01-02-101-04 | Разделка древесины мягких пород, полученной от валки леса, диаметр стволов: до 24 см | 100 деревьев |  | 0.19 | 2837.76 | 539 | 490 | 49
|  | Затраты труда рабочих (ср 2,8) | чел.час | 28.8 | 5.47 | 89.54 | 489.96 | 489.96
| 1. 331601 | Бензопилы | маш.-ч | 9.6 | 1.82 | 26.98 | 49.21 |  | 49.21
13 | ГЭСН01-02-105-01 | Корчевка пней в грунтах естественного залегания корчевателями-собирателями на тракторе 79 (108) кВт (л.с.) с перемещением пней до 5 м, диаметр пней: до 24 см | 100 пней |  | 0.19 | 1692.68 | 322 |  | 322 | 58
|  | Затраты труда машинистов | чел.час | 2.44 | 0.46 | 125.93 | 58.38 |  |  | 58.38
| 1. 090501 | Корчеватели-собиратели с трактором 79 (108) кВт (л.с.) | маш.-ч | 2.44 | 0.46 | 567.79 | 263.23 |  | 263.23
14 | ГЭСН01-02-105-04 | При перемещении пней на каждые последующие 10 м добавлять: к норме 01-02-105-1 КОЭФ. К ПОЗИЦИИ: ПЗ=4,5 (ОЗП=4,5; ЭМ=4,5 к расх.; ЗПМ=4,5; МАТ=4,5 к расх.; ТЗ=4,5; ТЗМ=4,5) | 100 пней |  | 0.19 | 998.96 | 190 |  | 190 | 34
|  | Затраты труда машинистов | чел.час | 1.44 | 0.27 | 125.93 | 34.46 |  |  | 34.46
| 1. 090501 | Корчеватели-собиратели с трактором 79 (108) кВт (л.с.) | маш.-ч | 1.44 | 0.27 | 567.79 | 155.35 |  | 155.35
15 | ГЭСН01-02-107-01 | Засыпка ям подкоренных бульдозерами мощностью: 79 (108) кВт (л.с.) | 100 ям |  | 0.19 | 1183.43 | 225 |  | 225 | 56
|  | Затраты труда машинистов | чел.час | 2.33 | 0.44 | 125.93 | 55.75 |  |  | 55.75
| 1. 070149 | Бульдозеры при работе на других видах строительства 79 кВт (108 л.с.) | маш.-ч | 2.33 | 0.44 | 381.98 | 169.1 |  | 169.1
16 | ГЭСН01-02-108-01 | Обивка земли с выкорчеванных пней корчевателями-собирателями на тракторе 79 (108) кВт (л.с.), диаметр пней: до 24 см | 100 пней |  | 0.19 | 527.23 | 100 |  | 100 | 18
|  | Затраты труда машинистов | чел.час | 0.76 | 0.14 | 125.93 | 18.18 |  |  | 18.18
| 1. 090501 | Корчеватели-собиратели с трактором 79 (108) кВт (л.с.) | маш.-ч | 0.76 | 0.14 | 567.79 | 81.99 |  | 81.99
17 | СЦП1-3-26 | Погрузочные работы при автомобильных перевозках: Мусор строительный | за т груза |  | 40 | 10.11 | 404 |  |  |  | 404
18 | СЦП3-3-32-1 | Перевозка навалочных грузов автомобилями-самосвалами (работающими вне карьеров), расстояние перевозки 32 км: класс груза 1 | 1 т |  | 40 | 147.91 | 5916 |  |  |  | 5916
Вновь устраиваемое покрытие проезжей части (тип 1)
19 | ГЭСН27-04-001-02 | Устройство подстилающих и выравнивающих слоев оснований: из песчано-гравийной смеси, дресвы | 100 м3 материала основания (в плотном теле) |  | 3.322 | 45644.48 | 151631 | 4466 | 35205 | 6196 | 111960
|  | Затраты труда рабочих (ср 2,3) | чел.час | 15.72 | 52.22 | 85.52 | 4466 | 4466
|  | Затраты труда машинистов | чел.час | 14.81 | 49.2 | 125.93 | 6195.6 |  |  | 6195.6
| 1. 030101 | Автопогрузчики грузоподъемностью 5 т | маш.-ч | 4.76 | 15.81 | 349.36 | 5524.32 |  | 5524.32
| 2. 120202 | Автогрейдеры среднего типа 99 (135) кВт (л. с.) | маш.-ч | 1.93 | 6.41 | 744.01 | 4770.19 |  | 4770.19
| 3. 120911 | Катки дорожные самоходные на пневмоколесном ходу 30 т | маш.-ч | 7.08 | 23.52 | 717.33 | 16871.44 |  | 16871.44
| 4. 121601 | Машины поливомоечные 6000 л | маш.-ч | 1.04 | 3.45 | 533.48 | 1843.11 |  | 1843.11
З | 5. 408-0200 | Смесь песчано-гравийная природная | м3 | 122 | 405.3 | 274.91 | 111416.62 |  |  |  | 111416.62
Уд | 6. 408-0200 | Смесь песчано-гравийная природная | м3 |  |  | 318.41
| 7. 411-0001 | Вода | м3 | 7 | 23.25 | 23.38 | 543.68 |  |  |  | 543.68
20 | ГЭСН27-04-006-03 | Устройство оснований толщиной 15 см из щебня фракции 40-70 мм (при укатке каменных материалов с пределом прочности на сжатие свыше 68,6 (700) до 98,1 (1000) МПа (кгс/см2)): двухслойных нижнего | 1000 м2 основания |  | 0.68 | 140911.48 | 95820 | 1964 | 12805 | 2529 | 81051
|  | Затраты труда рабочих (ср 2,5) | чел.час | 33.15 | 22.54 | 87.13 | 1964.08 | 1964.08
|  | Затраты труда машинистов | чел.час | 29.53 | 20.08 | 125.93 | 2528.72 |  |  | 2528.72
| 1. 030101 | Автопогрузчики грузоподъемностью 5 т | маш.-ч | 3.69 | 2.51 | 349.36 | 876.62 |  | 876.62
| 2. 070149 | Бульдозеры при работе на других видах строительства (кроме водохозяйственного) 79 (108) кВт (л.с.) | маш.-ч | 2.59 | 1.76 | 381.98 | 672.74 |  | 672.74
| 3. 120202 | Автогрейдеры среднего типа 99 (135) кВт (л. с.) | маш.-ч | 0.41 | 0.28 | 744.01 | 207.43 |  | 207.43
| 4. 120906 | Катки дорожные самоходные гладкие 8 т | маш.-ч | 6.54 | 4.45 | 394.56 | 1754.69 |  | 1754.69
| 5. 120907 | Катки дорожные самоходные гладкие 13 т | маш.-ч | 13.34 | 9.07 | 627.41 | 5691.36 |  | 5691.36
| 6. 121601 | Машины поливомоечные 6000 л | маш.-ч | 2.96 | 2.01 | 533.48 | 1073.79 |  | 1073.79
| 7. 408-0016 | Щебень из природного камня для строительных работ марка 800, фракция 40-70 мм | м3 | 189 | 128.5 | 628.17 | 80732.41 |  |  |  | 80732.41
| 8. 411-0001 | Вода | м3 | 20 | 13.6 | 23.38 | 317.97 |  |  |  | 317.97
21 | ГЭСН27-04-006-02 | Устройство оснований толщиной 15 см из щебня фракции 40-70 мм (при укатке каменных материалов с пределом прочности на сжатие свыше 68,6 (700) до 98,1 (1000) МПа (кгс/см2)): двухслойных верхнего | 1000 м2 основания |  | 0.68 | 161963.92 | 110135 | 2170 | 19723 | 3832 | 88242
|  | Затраты труда рабочих (ср 2,5) | чел.час | 36.63 | 24.91 | 87.13 | 2170.27 | 2170.27
|  | Затраты труда машинистов | чел.час | 44.75 | 30.43 | 125.93 | 3832.05 |  |  | 3832.05
| 1. 030101 | Автопогрузчики грузоподъемностью 5 т | маш.-ч | 7.96 | 5.41 | 349.36 | 1891.02 |  | 1891.02
| 2. 120202 | Автогрейдеры среднего типа 99 (135) кВт (л. с.) | маш.-ч | 1.82 | 1.24 | 744.01 | 920.79 |  | 920.79
| 3. 120906 | Катки дорожные самоходные гладкие 8 т | маш.-ч | 9.7 | 6.6 | 394.56 | 2602.52 |  | 2602.52
| 4. 120907 | Катки дорожные самоходные гладкие 13 т | маш.-ч | 21.66 | 14.73 | 627.41 | 9241 |  | 9241
| 5. 121601 | Машины поливомоечные 6000 л | маш.-ч | 2.96 | 2.01 | 533.48 | 1073.79 |  | 1073.79
| 6. 121803 | Распределители каменной мелочи | маш.-ч | 0.65 | 0.44 | 365.33 | 161.47 |  | 161.47
| 7. 408-0014 | Щебень из природного камня для строительных работ марка 800, фракция 10-20 мм | м3 | 15 | 10.2 | 689.53 | 7033.21 |  |  |  | 7033.21
| 8. 408-0016 | Щебень из природного камня для строительных работ марка 800, фракция 40-70 мм | м3 | 189 | 128.5 | 628.17 | 80732.41 |  |  |  | 80732.41
| 9. 411-0001 | Вода | м3 | 30 | 20.4 | 23.38 | 476.95 |  |  |  | 476.95
22 | ГЭСН27-04-006-04 | На каждый 1 см изменения толщины слоя добавлять или исключать к нормам с 27-04-006-1 по 27-04-006-3 КОЭФ. К ПОЗИЦИИ: ПЗ=6 (ОЗП=6; ЭМ=6 к расх.; ЗПМ=6; МАТ=6 к расх.; ТЗ=6; ТЗМ=6) | 1000 м2 основания |  | -0.68 | 56248.74 | -38249 |  | -5956 | -1290 | -32293
|  | Затраты труда машинистов | чел.час | 15.06 | -10.24 | 125.93 | -1289.61 |  |  | -1289.61
| 1. 030101 | Автопогрузчики грузоподъемностью 5 т | маш.-ч | 4.98 | -3.39 | 349.36 | -1183.08 |  | -1183.08
| 2. 120906 | Катки дорожные самоходные гладкие 8 т | маш.-ч | 5.16 | -3.51 | 394.56 | -1384.43 |  | -1384.43
| 3. 120907 | Катки дорожные самоходные гладкие 13 т | маш.-ч | 4.92 | -3.34 | 627.41 | -2099.08 |  | -2099.08
| 4. 408-0016 | Щебень из природного камня для строительных работ марка 800, фракция 40-70 мм | м3 | 75.6 | -51.41 | 628.17 | -32292.96 |  |  |  | -32292.96
23 | ГЭСН27-06-026-01 | Розлив вяжущих материалов | 1 т |  | 0,544 680*0,8/1000 | 9739.95 | 5299 |  | 135 | 45 | 5164
|  | Затраты труда машинистов | чел.час | 0.66 | 0.36 | 125.93 | 45.21 |  |  | 45.21
| 1. 120101 | Автогудронаторы 3500 л | маш.-ч | 0.33 | 0.18 | 502.54 | 90.22 |  | 90.22
З | 2. 101-1556 | Битумы нефтяные дорожные марки БНД-60/90, БНД-90/130 | т | 1.03 | 0.5603 | 9214.56 | 5163.1 |  |  |  | 5163.1
Уд | 3. 101-9010 | Битум | т | 1.03 | 0.5603
24 | ГЭСН27-06-018-03 | Устройство основания из черного щебня толщиной 6 см с плотностью каменных материалов: 2,5-2,9 т/м3 | 1000 м2 |  | 0.68 | 277208.56 | 188502 | 3055 | 8357 | 1385 | 177090
|  | Затраты труда рабочих (ср 3,6) | чел.час | 45.83 | 31.16 | 98.04 | 3055.36 | 3055.36
|  | Затраты труда машинистов | чел.час | 16.17 | 11 | 125.93 | 1384.68 |  |  | 1384.68
| 1. 021141 | Краны на автомобильном ходу при работе на других видах строительства (кроме магистральных трубопроводов) 10 т | маш.-ч | 0.03 | 0.02 | 550.38 | 11.23 |  | 11.23
| 2. 120500 | Гудронаторы ручные | маш.-ч | 0.06 | 0.04 | 5.66 | 0.23 |  | 0.23
| 3. 120907 | Катки дорожные самоходные гладкие 13 т | маш.-ч | 8.08 | 5.49 | 627.41 | 3447.24 |  | 3447.24
| 4. 121803 | Распределители каменной мелочи | маш.-ч | 2.43 | 1.65 | 365.33 | 603.67 |  | 603.67
| 5. 122000 | Укладчики асфальтобетона | маш.-ч | 4.98 | 3.39 | 829.08 | 2807.6 |  | 2807.6
| 6. 122301 | Щетки дорожные навесные с трактором | маш.-ч | 0.6 | 0.41 | 217.17 | 88.6 |  | 88.6
| 7. 400001 | Автомобили бортовые, грузоподъемность до 5 т | маш.-ч | 0.05 | 0.03 | 393.63 | 13.38 |  | 13.38
| 8. 101-0322 | Керосин для технических целей марок КТ-1, КТ-2 | т | 0.0018 | 0.001224 | 21399.26 | 26.19 |  |  |  | 26.19
| 9. 101-0782 | Поковки из квадратных заготовок массой 1,8 кг | т | 0.006 | 0.00408 | 35293.45 | 144 |  |  |  | 144
| 10. 101-9010 | Битум | т | 0.021 | 0.01428 | 7410.73 | 105.83 |  |  |  | 105.83
| 11. 102-0025 | Пиломатериалы хвойных пород. Бруски обрезные длиной 4-6,5м, шириной 75-150мм, толщиной 40-75 мм, III сорта | м3 | 0.15 | 0.102 | 4110.73 | 419.29 |  |  |  | 419.29
З | 12. 410-0072 | Щебень черный 10 - 15 мм | т | 11 | 7.48 | 1976.51 | 14784.29 |  |  |  | 14784.29
Уд | 13. 410-9123 | Щебень черный 10 (15)-20 (25) мм | т | 11 | 7.48
З | 14. 410-0074 | Щебень черный 20-40 мм | т | 117 | 79.56 | 2031.3 | 161610.23 |  |  |  | 161610.23
Уд | 15. 410-9125 | Щебень черный 20-40 мм | т | 117 | 79.56
25 | ГЭСН27-06-018-06 | На каждый 1 см изменения толщины слоя добавлять или исключать к расценкам 27-06-018-03,27-06-018-04 КОЭФ. К ПОЗИЦИИ: толщина до 14 см ПЗ=8 (ОЗП=8; ЭМ=8 к расх.; ЗПМ=8; МАТ=8 к расх.; ТЗ=8; ТЗМ=8) | 1000 м2 |  | 0.68 | 370996.64 | 252278 |  |  |  | 252278
| 1. 410-0074 | Щебень черный горячий, фракция 20-25 мм | т | 182.6 | 124.2 | 2031.3 | 252277.72 |  |  |  | 252277.72
26 | ГЭСН27-06-026-01 | Розлив вяжущих материалов | 1 т |  | 0,34 680*0,5/1000 | 9739.95 | 3312 |  | 85 | 28 | 3227
|  | Затраты труда машинистов | чел.час | 0.66 | 0.22 | 125.93 | 28.26 |  |  | 28.26
| 1. 120101 | Автогудронаторы 3500 л | маш.-ч | 0.33 | 0.11 | 502.54 | 56.39 |  | 56.39
З | 2. 101-1556 | Битумы нефтяные дорожные марки БНД-60/90, БНД-90/130 | т | 1.03 | 0.3502 | 9214.56 | 3226.94 |  |  |  | 3226.94
Уд | 3. 101-9010 | Битум | т | 1.03 | 0.3502
27 | ГЭСН27-06-020-06 | Устройство покрытия толщиной 4 см из горячих асфальтобетонных смесей пористых крупнозернистых, плотность каменных материалов: 2,5-2,9 т/м3 | 1000 м2 покрытия |  | 0.68 | 209048.07 | 142153 | 2673 | 9553 | 1632 | 129927
|  | Затраты труда рабочих (ср 4) | чел.час | 38.3 | 26.04 | 102.64 | 2673.15 | 2673.15
|  | Затраты труда машинистов | чел.час | 19.06 | 12.96 | 125.93 | 1632.16 |  |  | 1632.16
| 1. 120500 | Гудронаторы ручные | маш.-ч | 1.4 | 0.95 | 5.66 | 5.39 |  | 5.39
| 2. 120906 | Катки дорожные самоходные гладкие 8 т | маш.-ч | 3.96 | 2.69 | 394.56 | 1062.47 |  | 1062.47
| 3. 120907 | Катки дорожные самоходные гладкие 13 т | маш.-ч | 11.51 | 7.83 | 627.41 | 4910.61 |  | 4910.61
| 4. 121601 | Машины поливомоечные 6000 л | маш.-ч | 0.39 | 0.27 | 533.48 | 141.48 |  | 141.48
| 5. 122000 | Укладчики асфальтобетона | маш.-ч | 3.19 | 2.17 | 829.08 | 1798.44 |  | 1798.44
| 6. 400001 | Автомобили бортовые, грузоподъемность до 5 т | маш.-ч | 0.01 | 0.01 | 393.63 | 2.68 |  | 2.68
| 7. 101-0782 | Поковки из квадратных заготовок массой 1,8 кг | т | 0.0062 | 0.004216 | 35293.45 | 148.8 |  |  |  | 148.8
| 8. 101-9010 | Битум | т | 0.0108 | 0.007344 | 7410.73 | 54.43 |  |  |  | 54.43
З | 9. 410-0021-1 | Смеси асфальтобетонные дорожные, аэродромные и асфальтобетон (горячие и теплые для пористого асфальтобетона щебеночные и гравийные), марка I | т | 92.5 | 62.9 | 2062.37 | 129723.08 |  |  |  | 129723.08
Уд | 10. 410-9010 | Смесь асфальтобетонная | т | 92.5 | 62.9
28 | ГЭСН27-06-021-06 | При изменении толщины покрытия на 0,5 см добавлять или исключать: к норме 27-06-020-6 КОЭФ. К ПОЗИЦИИ: толщина до 8см ПЗ=8 (ОЗП=8; ЭМ=8 к расх.; ЗПМ=8; МАТ=8 к расх.; ТЗ=8; ТЗМ=8) | 1000 м2 покрытия |  | 0.68 | 191552.56 | 130256 | 50 | 5 |  | 130201
|  | Затраты труда рабочих (ср 4) | чел.час | 0.72 | 0.49 | 102.64 | 50.27 | 50.27
| 1. 120500 | Гудронаторы ручные | маш.-ч | 1.36 | 0.92 | 5.66 | 5.22 |  | 5.22
| 2. 101-9010 | Битум | т | 0.0112 | 0.007616 | 7410.73 | 56.47 |  |  |  | 56.47
З | 3. 410-0021-1 | Смеси асфальтобетонные дорожные, аэродромные и асфальтобетон (горячие и теплые для пористого асфальтобетона щебеночные и гравийные), марка I | т | 92.8 | 63.1 | 2062.37 | 130143.79 |  |  |  | 130143.79
Уд | 4. 410-9010 | Смесь асфальтобетонная | т | 92.8 | 63.1
29 | ГЭСН27-06-026-01 | Розлив вяжущих материалов | 1 т |  | 0,34 680*0,5/1000 | 9739.95 | 3312 |  | 85 | 28 | 3227
|  | Затраты труда машинистов | чел.час | 0.66 | 0.22 | 125.93 | 28.26 |  |  | 28.26
| 1. 120101 | Автогудронаторы 3500 л | маш.-ч | 0.33 | 0.11 | 502.54 | 56.39 |  | 56.39
З | 2. 101-1556 | Битумы нефтяные дорожные марки БНД-60/90, БНД-90/130 | т | 1.03 | 0.3502 | 9214.56 | 3226.94 |  |  |  | 3226.94
Уд | 3. 101-9010 | Битум | т | 1.03 | 0.3502
30 | ГЭСН27-06-020-01 | Устройство покрытия толщиной 4 см из горячих асфальтобетонных смесей плотных мелкозернистых типа АБВ, плотность каменных материалов: 2,5-2,9 т/м3 | 1000 м2 покрытия |  | 0.68 | 285726.03 | 194294 | 2673 | 9578 | 1637 | 182043
|  | Затраты труда рабочих (ср 4) | чел.час | 38.3 | 26.04 | 102.64 | 2673.15 | 2673.15
|  | Затраты труда машинистов | чел.час | 19.12 | 13 | 125.93 | 1637.29 |  |  | 1637.29
| 1. 021141 | Краны на автомобильном ходу при работе на других видах строительства (кроме магистральных трубопроводов) 10 т | маш.-ч | 0.03 | 0.02 | 550.38 | 11.23 |  | 11.23
| 2. 120500 | Гудронаторы ручные | маш.-ч | 1.4 | 0.95 | 5.66 | 5.39 |  | 5.39
| 3. 120906 | Катки дорожные самоходные гладкие 8 т | маш.-ч | 3.96 | 2.69 | 394.56 | 1062.47 |  | 1062.47
| 4. 120907 | Катки дорожные самоходные гладкие 13 т | маш.-ч | 11.51 | 7.83 | 627.41 | 4910.61 |  | 4910.61
| 5. 121601 | Машины поливомоечные 6000 л | маш.-ч | 0.39 | 0.27 | 533.48 | 141.48 |  | 141.48
| 6. 122000 | Укладчики асфальтобетона | маш.-ч | 3.19 | 2.17 | 829.08 | 1798.44 |  | 1798.44
| 7. 400001 | Автомобили бортовые, грузоподъемность до 5 т | маш.-ч | 0.04 | 0.03 | 393.63 | 10.71 |  | 10.71
| 8. 101-0782 | Поковки из квадратных заготовок массой 1,8 кг | т | 0.0062 | 0.004216 | 35293.45 | 148.8 |  |  |  | 148.8
| 9. 101-9010 | Битум | т | 0.0108 | 0.007344 | 7410.73 | 54.43 |  |  |  | 54.43
| 10. 102-0025 | Пиломатериалы хвойных пород. Бруски обрезные длиной 4-6,5м, шириной 75-150мм, толщиной 40-75 мм, III сорта | м3 | 0.15 | 0.102 | 4110.73 | 419.29 |  |  |  | 419.29
З | 11. 410-0049,01 | Щебеночно-мастичный асфальтобетон | т | 96.6 | 65.69 | 2761.85 | 181420.4 |  |  |  | 181420.4
Уд | 12. 410-9010 | Смесь асфальтобетонная | т | 96.6 | 65.69
31 | ГЭСН27-06-021-01 | При изменении толщины покрытия на 0,5 см добавлять или исключать: к норме 27-06-020-1 КОЭФ. К ПОЗИЦИИ: толщина до 5см ПЗ=2 (ОЗП=2; ЭМ=2 к расх.; ЗПМ=2; МАТ=2 к расх.; ТЗ=2; ТЗМ=2) | 1000 м2 покрытия |  | 0.68 | 66878.06 | 45477 | 13 | 1 |  | 45463
|  | Затраты труда рабочих (ср 4) | чел.час | 0.18 | 0.12 | 102.64 | 12.57 | 12.57
| 1. 120500 | Гудронаторы ручные | маш.-ч | 0.36 | 0.24 | 5.66 | 1.39 |  | 1.39
| 2. 101-9010 | Битум | т | 0.0028 | 0.001904 | 7410.73 | 14.12 |  |  |  | 14.12
З | 3. 410-0049,01 | Щебеночно-мастичный асфальтобетон | т | 24.2 | 16.46 | 2761.85 | 45449.01 |  |  |  | 45449.01
Уд | 4. 410-9010 | Смесь асфальтобетонная | т | 24.2 | 16.46
Установка бортового камня
32 | ГЭСН27-02-010-04 | Установка бортовых камней природных: при других видах покрытий | 100 м бортового камня |  | 1.7 | 27066.5 | 46013 | 16444 | 817 | 154 | 28752
|  | Затраты труда рабочих (ср 2,7) | чел.час | 109 | 185.3 | 88.74 | 16443.52 | 16443.52
|  | Затраты труда машинистов | чел.час | 0.72 | 1.22 | 125.93 | 154.14 |  |  | 154.14
| 1. 021141 | Краны на автомобильном ходу при работе на других видах строительства (кроме магистральных трубопроводов) 10 т | маш.-ч | 0.68 | 1.16 | 550.38 | 636.24 |  | 636.24
| 2. 400001 | Автомобили бортовые, грузоподъемность до 5 т | маш.-ч | 0.04 | 0.07 | 393.63 | 26.78 |  | 26.78
| 3. 101-1805 | Гвозди строительные | т | 0.001 | 0.0017 | 34141.06 | 58.04 |  |  |  | 58.04
| 4. 102-0038 | Пиломатериалы хвойных пород. Брусья необрезные длиной 4-6,5 м, все ширины, толщиной 100, 125 мм, IV сорта | м3 | 0.17 | 0.289 | 1639.78 | 473.89 |  |  |  | 473.89
| 5. 401-0006 | Бетон тяжелый, класс В 15 (М200) | м3 | 5.9 | 10.03 | 2788.21 | 27965.75 |  |  |  | 27965.75
| 6. 402-0004 | Раствор готовый кладочный цементный М 100 | м3 | 0.06 | 0.102 | 2496.95 | 254.69 |  |  |  | 254.69
Уд | 7. 413-9010 | Камни бортовые | м | 100 | 170
Раздел 2. Контактная сеть (6 опор)
Строительные работы
33 | ГЭСН01-02-031-02 | Бурение ям бурильно-крановыми машинами на тракторе глубиной до 2 м, группа грунтов: 2 | 100 ям |  | 0.06 | 18015.17 | 1081 | 113 | 968 | 187
|  | Затраты труда рабочих (ср 2) | чел.час | 22.74 | 1.36 | 83.11 | 113.4 | 113.4
|  | Затраты труда машинистов | чел.час | 24.71 | 1.48 | 125.93 | 186.7 |  |  | 186.7
| 1. 160401 | Машины бурильно-крановые на тракторе 66 (90) кВт (л.с.) глубиной бурения 1,5-3 м | маш.-ч | 24.71 | 1.48 | 526.65 | 780.81 |  | 780.81
34 | ГЭСН08-01-002-02 Изм.вып.2 | Устройство основания под фундаменты щебеночного | 1 м3 основания |  | 1.2 | 961.84 | 1154 | 251 | 265 | 82 | 638
|  | Затраты труда рабочих (ср 2,5) | чел.час | 2.4 | 2.88 | 87.13 | 250.93 | 250.93
|  | Затраты труда машинистов | чел.час | 0.54 | 0.65 | 125.93 | 81.6 |  |  | 81.6
| 1. 031812 | Погрузчик одноковшовый, универсальный, фронтальный пневмоколесный 3т | маш.-ч | 0.08 | 0.1 | 489.76 | 47.02 |  | 47.02
| 2. 050101 | Компрессоры передвижные с двигателем внутреннего сгорания давлением до 686 кПа (7 ат) 2,2 м3/мин | маш.-ч | 0.46 | 0.55 | 205.62 | 113.51 |  | 113.51
| 3. 331101 | Трамбовки пневматические | маш.-ч | 0.92 | 1.1 | 20.57 | 22.7 |  | 22.7
| 4. 408-9080 | Щебень | м3 | 1.3 | 1.56 | 406.56 | 634.24 |  |  |  | 634.24
| 5. 411-0001 | Вода | м3 | 0.15 | 0.18 | 23.38 | 4.21 |  |  |  | 4.21
35 | ГЭСН06-01-001-05 | Устройство железобетонных фундаментов общего назначения под колонны объемом: до 3 м3 | 100 м3 бетона, бутобетона и железобетона в деле |  | 0.132 | 301476.33 | 39795 | 9456 | 2221 | 537 | 28118
|  | Затраты труда рабочих (ср 3) | чел.час | 785.88 | 103.74 | 91.15 | 9455.55 | 9455.55
|  | Затраты труда машинистов | чел.час | 32.29 | 4.26 | 125.93 | 536.75 |  |  | 536.75
| 1. 020129 | Краны башенные при работе на других видах строительства (кроме монтажа технологического оборудования) 8 т | маш.-ч | 30.35 | 4.01 | 380.94 | 1526.12 |  | 1526.12
| 2. 021141 | Краны на автомобильном ходу при работе на других видах строительства (кроме магистральных трубопроводов) 10 т | маш.-ч | 0.68 | 0.09 | 550.38 | 49.4 |  | 49.4
| 3. 030101 | Автопогрузчики 5 т | маш.-ч | 0.27 | 0.04 | 349.36 | 12.45 |  | 12.45
| 4. 111100 | Вибраторы глубинные | маш.-ч | 37.72 | 4.98 | 8.76 | 43.62 |  | 43.62
| 5. 331532 | Пилы электрические цепные | маш.-ч | 0.87 | 0.11 | 11.27 | 1.29 |  | 1.29
| 6. 400001 | Автомобили бортовые грузоподъемностью до 5 т | маш.-ч | 0.99 | 0.13 | 393.63 | 51.44 |  | 51.44
| 7. 101-0253 | Известь строительная негашеная комовая, сорт 1 | т | 0.027 | 0.003564 | 2905.77 | 10.36 |  |  |  | 10.36
| 8. 101-0797 | Катанка горячекатаная в мотках диаметром 6,3-6,5 мм | т | 0.0375 | 0.00495 | 23958.27 | 118.59 |  |  |  | 118.59
| 9. 101-0816 | Проволока светлая диаметром 1,1 мм | т | 0.0061 | 0.0008052 | 33352.22 | 26.86 |  |  |  | 26.86
| 10. 101-1668 | Рогожа | м2 | 153 | 20.2 | 43.61 | 880.75 |  |  |  | 880.75
| 11. 101-1805 | Гвозди строительные | т | 0.0238 | 0.003142 | 34141.06 | 107.26 |  |  |  | 107.26
| 12. 102-0061 | Пиломатериалы хвойных пород. Доски обрезные длиной 4-6,5 м, шириной 75-150 мм, толщиной 44 мм и более, III сорта | м3 | 0.74 | 0.09768 | 3540.12 | 345.8 |  |  |  | 345.8
| 13. 203-0511 | Щиты из досок толщиной 25 мм | м2 | 64.1 | 8.461 | 149.3 | 1263.26 |  |  |  | 1263.26
| 14. 204-9001 | Арматура | т | 4.5 | 0.594
| 15. 401-9021 | Бетон (класс по проекту) | м3 | 101.5 | 13.4 | 1893.12 | 25364.02 |  |  |  | 25364.02
| 16. 411-0001 | Вода | м3 | 0.441 | 0.05821 | 23.38 | 1.36 |  |  |  | 1.36
36 | ГЭСН33-01-016-01 | Установка стальных опор промежуточных, свободностоящих, одностоечных, массой до: 2 т | 1 т опор |  | 6 | 9696.35 | 58178 | 18201 | 39977 | 7782
|  | Затраты труда рабочих (ср 4,1) | чел.час | 29.12 | 174.72 | 104.17 | 18200.58 | 18200.58
|  | Затраты труда машинистов | чел.час | 10.3 | 61.8 | 125.93 | 7782.48 |  |  | 7782.48
| 1. 030201 | Домкраты гидравлические грузоподъемностью 6,3 т | маш.-ч | 3.08 | 18.48 | 8.25 | 152.46 |  | 152.46
| 2. 160202 | Краны на тракторе 121 (165) кВт (л.с.) 10 т (прицепные) | маш.-ч | 3.07 | 18.42 | 224.08 | 4127.58 |  | 4127.58
| 3. 160601 | Тракторы на гусеничном ходу с лебедкой 132 (180) кВт (л.с.) | маш.-ч | 4.34 | 26.04 | 574.45 | 14958.66 |  | 14958.66
| 4. 161002 | Краны на автомобильном ходу 16 т | маш.-ч | 1.04 | 6.24 | 633.07 | 3950.34 |  | 3950.34
| 5. 400311 | Спецавтомашины, грузоподъемностью до 8 т, вездеходы | маш.-ч | 1.85 | 11.1 | 811.35 | 9006 |  | 9006
Н | 6. 101-1714 | Болты строительные с гайками и шайбами | т
Н | 7. 110-9126 | Металлические плакаты | шт
Уд | 8. 201-9024 | Опоры стальные | т | 1.03 | 6.18
Демонтажные работы
37 | ГЭСН33-01-016-01 | Установка стальных опор промежуточных, свободностоящих, одностоечных, массой до: 2 т КОЭФ. К ПОЗИЦИИ: Демонтаж ПЗ=0,7 (ОЗП=0,7; ЭМ=0,7 к расх.; ЗПМ=0,7; МАТ=0 к расх.; ТЗ=0,7; ТЗМ=0,7) | 1 т опор |  | 5.4 | 6787.45 | 36652 | 11466 | 25186 | 4903
|  | Затраты труда рабочих (ср 4,1) | чел.час | 20.38 | 110.05 | 104.17 | 11466.36 | 11466.36
|  | Затраты труда машинистов | чел.час | 7.21 | 38.93 | 125.93 | 4902.98 |  |  | 4902.98
| 1. 030201 | Домкраты гидравлические грузоподъемностью 6,3 т | маш.-ч | 2.16 | 11.66 | 8.25 | 96.07 |  | 96.07
| 2. 160202 | Краны на тракторе 121 (165) кВт (л.с.) 10 т (прицепные) | маш.-ч | 2.15 | 11.61 | 224.08 | 2600.37 |  | 2600.37
| 3. 160601 | Тракторы на гусеничном ходу с лебедкой 132 (180) кВт (л.с.) | маш.-ч | 3.04 | 16.42 | 574.45 | 9423.97 |  | 9423.97
| 4. 161002 | Краны на автомобильном ходу 16 т | маш.-ч | 0.73 | 3.94 | 633.07 | 2488.7 |  | 2488.7
| 5. 400311 | Спецавтомашины, грузоподъемностью до 8 т, вездеходы | маш.-ч | 1.3 | 7.02 | 811.35 | 5673.78 |  | 5673.78
Н | 6. 101-1714 | Болты строительные с гайками и шайбами | т
Н | 7. 110-9126 | Металлические плакаты | шт
| 8. 201-9024 | Опоры стальные | т
38 | ГЭСНм08-02-302-01 | Поперечины из троса, длина, м, до: 30 КОЭФ. К ПОЗИЦИИ: демонтаж ПЗ=0,3 (ОЗП=0,3; ЭМ=0,3 к расх.; ЗПМ=0,3; МАТ=0 к расх.; ТЗ=0,3; ТЗМ=0,3) | шт. |  | 6 | 142.17 | 853 | 418 | 435 | 113
|  | Затраты труда рабочих (ср 3,6) | чел.час | 0.71 | 4.26 | 98.04 | 418.26 | 418.26
|  | Затраты труда машинистов | чел.час | 0.15 | 0.9 | 125.93 | 113.34 |  |  | 113.34
| 1. 021102 | Краны на автомобильном ходу при работе на монтаже технологического оборудования 10 т | маш.-ч | 0.01 | 0.06 | 481.02 | 17.34 |  | 17.34
| 2. 031050 | Вышки телескопические 25 м | маш.-ч | 0.14 | 0.84 | 345.93 | 286.44 |  | 286.44
| 3. 400002 | Автомобили бортовые грузоподъемностью до 8 т | маш.-ч | 0.01 | 0.06 | 491.73 | 17.7 |  | 17.7
39 | ГЭСНм08-02-301-04 | Кронштейн троллейбусный 6-метровый КОЭФ. К ПОЗИЦИИ: демонтаж ПЗ=0,3 (ОЗП=0,3; ЭМ=0,3 к расх.; ЗПМ=0,3; МАТ=0 к расх.; ТЗ=0,3; ТЗМ=0,3) | шт. |  | 4 | 306.48 | 1226 | 488 | 738 | 193
|  | Затраты труда рабочих (ср 3,8) | чел.час | 1.21 | 4.84 | 100.34 | 487.64 | 487.64
|  | Затраты труда машинистов | чел.час | 0.38 | 1.52 | 125.93 | 193.44 |  |  | 193.44
| 1. 021102 | Краны на автомобильном ходу при работе на монтаже технологического оборудования 10 т | маш.-ч | 0.01 | 0.04 | 481.02 | 23.08 |  | 23.08
| 2. 031050 | Вышки телескопические 25 м | маш.-ч | 0.36 | 1.44 | 345.93 | 498.16 |  | 498.16
| 3. 400002 | Автомобили бортовые грузоподъемностью до 8 т | маш.-ч | 0.01 | 0.04 | 491.73 | 23.6 |  | 23.6
| 4. 101-9852 | Краска | кг
Монтажные работы
40 | ГЭСНм08-02-305-01 | Хомут на опоре | шт. |  | 12 | 230.74 | 2769 | 282 | 2487 | 514
|  | Затраты труда рабочих (ср 3,6) | чел.час | 0.24 | 2.88 | 98.04 | 282.36 | 282.36
|  | Затраты труда машинистов | чел.час | 0.34 | 4.08 | 125.93 | 513.84 |  |  | 513.84
| 1. 021102 | Краны на автомобильном ходу при работе на монтаже технологического оборудования 10 т | маш.-ч | 0.34 | 4.08 | 481.02 | 1962.6 |  | 1962.6
| 2. 031050 | Вышки телескопические 25 м | маш.-ч | 0.001 | 0.01 | 345.93 | 4.2 |  | 4.2
| 3. 400002 | Автомобили бортовые грузоподъемностью до 8 т | маш.-ч | 0.001 | 0.01 | 491.73 | 5.88 |  | 5.88
41 | ГЭСНм08-02-302-01 | Поперечины из троса, длина, м, до: 30 | шт. |  | 6 | 473.9 | 2843 | 1394 | 1449 | 378
|  | Затраты труда рабочих (ср 3,6) | чел.час | 2.37 | 14.22 | 98.04 | 1394.1 | 1394.1
|  | Затраты труда машинистов | чел.час | 0.5 | 3 | 125.93 | 377.82 |  |  | 377.82
| 1. 021102 | Краны на автомобильном ходу при работе на монтаже технологического оборудования 10 т | маш.-ч | 0.02 | 0.12 | 481.02 | 57.72 |  | 57.72
| 2. 031050 | Вышки телескопические 25 м | маш.-ч | 0.46 | 2.76 | 345.93 | 954.78 |  | 954.78
| 3. 400002 | Автомобили бортовые грузоподъемностью до 8 т | маш.-ч | 0.02 | 0.12 | 491.73 | 58.98 |  | 58.98
42 | ГЭСНм08-02-307-02 | Узел подвески продольно-несущего троса к гибкой поперечине | 1 узел |  | 24 | 258.7 | 6209 | 1882 | 4327 | 1148
|  | Затраты труда рабочих (ср 3,6) | чел.час | 0.8 | 19.2 | 98.04 | 1882.32 | 1882.32
|  | Затраты труда машинистов | чел.час | 0.38 | 9.12 | 125.93 | 1148.4 |  |  | 1148.4
| 1. 021102 | Краны на автомобильном ходу при работе на монтаже технологического оборудования 10 т | маш.-ч | 0.001 | 0.02 | 481.02 | 11.52 |  | 11.52
| 2. 031050 | Вышки телескопические 25 м | маш.-ч | 0.38 | 9.12 | 345.93 | 3154.8 |  | 3154.8
| 3. 400002 | Автомобили бортовые грузоподъемностью до 8 т | маш.-ч | 0.001 | 0.02 | 491.73 | 11.76 |  | 11.76
Погрузка, перевозка
43 | СЦП1-3-12 | Погрузочные работы при автомобильных перевозках: Изделия металлические (армокаркасы, заготовки трубные и др.) | за т груза |  | 5.4 | 87.07 | 470 |  |  |  | 470
44 | СЦП1-4-12 | Разгрузочные работы при автомобильных перевозках: Изделия металлические (армокаркасы, заготовки трубные и др.) | за т груза |  | 5.4 | 86.51 | 467 |  |  |  | 467
45 | СЦП3-2-10-1 | Перевозка строительных грузов (кроме массовых навалочных, перевозимых автомобилями - самосвалами , а также бетонных и железобетонных изделий, стеновых и перегородочных материалов, расстояние перевозки 10 км: класс груза 1 | 1 т |  | 5.4 | 73.16 | 395 |  |  |  | 395
Материалы
46 |  | Опора МТ-0,9 | шт |  | 6 | 71745.76 | 430475 |  |  |  | 430475
47 |  | Хомут | шт |  | 12 | 280 | 3360 |  |  |  | 3360
48 |  | Изолятор ИП-2 | шт |  | 12 | 180 | 2160 |  |  |  | 2160
49 |  | Муфта МНЗ-300 | шт |  | 6 | 520 | 3120 |  |  |  | 3120
50 |  | Зажим ЗКК для троса | шт |  | 12 | 75 | 900 |  |  |  | 900
51 |  | Канат Ф 6,8 ГОСТ 3062-80 оцинк. гр.С | м |  | 180 | 23 | 4140 |  |  |  | 4140
52 |  | Узел продольно-несущего троса на поперечине | шт |  | 24 | 370 | 8880 |  |  |  | 8880
Раздел 3. Озеленение
53 | ГЭСН47-01-069-01 | Уход за саженцами кустарников с оголенной корневой системой в живой изгороди: однорядной и вьющимися растениями | 10 м живой изгороди |  | 2.3 | 585.95 | 1348 | 899 | 349 | 67 | 100
|  | Затраты труда рабочих (ср 2,3) | чел.час | 4.57 | 10.51 | 85.52 | 898.91 | 898.91
|  | Затраты труда машинистов | чел.час | 0.23 | 0.53 | 125.93 | 66.61 |  |  | 66.61
| 1. 121601 | Машины поливомоечные 6000 л | маш.-ч | 0.23 | 0.53 | 533.48 | 282.21 |  | 282.21
| 2. 114-9021 | Удобрения органические | м3 | 0.04 | 0.092 | 595.6 | 54.79 |  |  |  | 54.79
| 3. 411-0001 | Вода | м3 | 0.84 | 1.932 | 23.38 | 45.17 |  |  |  | 45.17
54 | ГЭСН47-01-031-01 | Подготовка стандартных посадочных мест для однорядной живой изгороди механизированным способом в естественном грунте | 10 м траншей |  | 2.3 | 141.92 | 326 | 247 | 79 | 29
|  | Затраты труда рабочих (ср 2) | чел.час | 1.29 | 2.97 | 83.11 | 246.58 | 246.58
|  | Затраты труда машинистов | чел.час | 0.1 | 0.23 | 125.93 | 28.96 |  |  | 28.96
| 1. 060119 | Экскаваторы траншейные многоковшовые цепные при работе на других видах строительства (кроме водохозяйственного), вместимость ковша 45 л | маш.-ч | 0.05 | 0.11 | 442.3 | 50.88 |  | 50.88
55 | ГЭСН47-01-033-01 | Посадка кустарников-саженцев в живую изгородь: однорядную и вьющихся растений | 10 м живой изгороди |  | 2.3 | 568.24 | 1307 | 1015 | 258 | 49 | 34
|  | Затраты труда рабочих (ср 3,4) | чел.час | 4.61 | 10.6 | 95.75 | 1015.24 | 1015.24
|  | Затраты труда машинистов | чел.час | 0.17 | 0.39 | 125.93 | 49.24 |  |  | 49.24
| 1. 121601 | Машины поливомоечные 6000 л | маш.-ч | 0.17 | 0.39 | 533.48 | 208.59 |  | 208.59
| 2. 411-0001 | Вода | м3 | 0.63 | 1.449 | 23.38 | 33.88 |  |  |  | 33.88
Уд | 3. 414-9110 | Кустарники-саженцы | шт | 30 | 69
56 |  | Акация желтая "Арборесценс" V=5л | шт |  | 20 | 211.86 | 4237 |  |  |  | 4237
57 |  | Сирень обыкновенная | шт |  | 49 | 296.61 | 14534 |  |  |  | 14534
58 | ГЭСН47-01-006-17 | Подготовка стандартных посадочных мест для деревьев и кустарников с круглым комом земли размером 0,8х0,6 м вручную с добавлением растительной земли: до 25% | 10 ям |  | 4.8 | 4749.93 | 22800 | 14258 |  |  | 8542
|  | Затраты труда рабочих (ср 2) | чел.час | 35.74 | 171.55 | 83.11 | 14257.68 | 14257.68
| 1. 114-9022 | Удобрения органо-минеральные | м3 | 0.15 | 0.72 | 1779.05 | 1280.93 |  |  |  | 1280.93
| 2. 407-0013 | Земля растительная механизированной заготовки | м3 | 2.85 | 13.68 | 530.78 | 7261.06 |  |  |  | 7261.06
59 | ГЭСН47-01-008-02 | Подготовка нестандартных посадочных мест для деревьев или кустарников с комом земли механизированным способом с добавлением растительной земли: до 25% | 10 м3 ям |  | 4.8 | 2799.52 | 13438 | 7444 | 1413 | 351 | 4581
|  | Затраты труда рабочих (ср 2) | чел.час | 18.66 | 89.57 | 83.11 | 7443.98 | 7443.98
|  | Затраты труда машинистов | чел.час | 0.58 | 2.78 | 125.93 | 350.59 |  |  | 350.59
| 1. 010410 | Тракторы на пневмоколесном ходу при работе на других видах строительства (кроме водохозяйственного) 59 (80) кВт (л.с.) | маш.-ч | 0.01 | 0.05 | 274.03 | 13.15 |  | 13.15
| 2. 060337 | Экскаваторы одноковшовые дизельные на пневмоколесном ходу при работе на других видах строительства (кроме водохозяйственного) 0,25 м3 | маш.-ч | 0.57 | 2.74 | 382.43 | 1046.35 |  | 1046.35
| 3. 091500 | Ямокопатели | маш.-ч | 0.01 | 0.05 | 50.66 | 2.45 |  | 2.45
| 4. 114-9022 | Удобрения органо-минеральные | м3 | 0.08 | 0.384 | 1779.05 | 683.14 |  |  |  | 683.14
| 5. 407-0013 | Земля растительная механизированной заготовки | м3 | 1.53 | 7.344 | 530.78 | 3898.03 |  |  |  | 3898.03
60 | ГЭСН47-01-009-02 | Посадка деревьев и кустарников с комом земли размером: 0,3х0,3 м | 10 деревьев или кустарников |  | 4.8 | 1690.98 | 8117 | 3459 | 950 | 181 | 3708
|  | Затраты труда рабочих (ср 4) | чел.час | 7.02 | 33.7 | 102.64 | 3458.54 | 3458.54
|  | Затраты труда машинистов | чел.час | 0.3 | 1.44 | 125.93 | 181.34 |  |  | 181.34
| 1. 121601 | Машины поливомоечные 6000 л | маш.-ч | 0.3 | 1.44 | 533.48 | 768.19 |  | 768.19
| 2. 101-1782 | Ткань мешочная | 10м2 | 0.15 | 0.72 | 502.27 | 361.63 |  |  |  | 361.63
| 3. 101-2074 | Шпагат из пенькового волокна | т | 0.0002 | 0.000816 | 122174.75 | 99.7 |  |  |  | 99.7
| 4. 203-0530 | Колья деревянные посадочные 2200?60 мм | шт | 10 | 48 | 65.15 | 3127.2 |  |  |  | 3127.2
| 5. 411-0001 | Вода | м3 | 1.07 | 5.136 | 23.38 | 120.1 |  |  |  | 120.1
Уд | 6. 414-9010 | Деревья или кустарники с комом земли | шт | 10 | 48
61 |  | Липа мелколистная или сердцевидная "Кордата" V=15л | шт |  | 48 | 1271.19 | 61017 |  |  |  | 61017
Раздел 4. Тротуар
Разборка существующего покрытия тротуара
62 | ГЭСН27-03-008-04 | Разборка покрытий и оснований: асфальтобетонных | 100 м3 конструкций |  | 0.18 | 46781.92 | 8421 | 2872 | 5549 | 1034
|  | Затраты труда рабочих (ср 2,7) | чел.час | 179.8 | 32.36 | 88.74 | 2871.98 | 2871.98
|  | Затраты труда машинистов | чел.час | 45.63 | 8.21 | 125.93 | 1034.31 |  |  | 1034.31
| 1. 050102 | Компрессоры передвижные с двигателем внутреннего сгорания давлением до 686 кПа (7 ат) 5 м3/мин | маш.-ч | 44.08 | 7.93 | 280.27 | 2223.77 |  | 2223.77
| 2. 120202 | Автогрейдеры среднего типа 99 (135) кВт (л. с.) | маш.-ч | 1.55 | 0.28 | 744.01 | 207.58 |  | 207.58
| 3. 330804 | Молотки при работе от передвижных компрессорных станций отбойные пневматические | маш.-ч | 88.16 | 15.87 | 131.27 | 2083.1 |  | 2083.1
63 | СЦП1-3-26 | Погрузочные работы при автомобильных перевозках: Мусор строительный | за т груза |  | 36 | 10.11 | 364 |  |  |  | 364
64 | СЦП3-3-32-1 | Перевозка навалочных грузов автомобилями-самосвалами (работающими вне карьеров), расстояние перевозки 32 км: класс груза 1 | 1 т |  | 36 | 147.91 | 5325 |  |  |  | 5325
65 | ГЭСН27-03-008-02 | Разборка покрытий и оснований: щебеночных | 100 м3 конструкций |  | 0.675 | 3899.49 | 2632 | 742 | 1890 | 322
|  | Затраты труда рабочих (ср 2) | чел.час | 13.22 | 8.92 | 83.11 | 741.63 | 741.63
|  | Затраты труда машинистов | чел.час | 3.79 | 2.56 | 125.93 | 322.16 |  |  | 322.16
| 1. 010311 | Тракторы на гусеничном ходу при работе на других видах строительства (кроме водохозяйственного) до 59 (80) кВт (л.с.) | маш.-ч | 1.39 | 0.94 | 420.19 | 394.24 |  | 394.24
| 2. 091400 | Рыхлители прицепные (без трактора) | маш.-ч | 1.39 | 0.94 | 36.45 | 34.2 |  | 34.2
| 3. 120202 | Автогрейдеры среднего типа 99 (135) кВт (л. с.) | маш.-ч | 1.94 | 1.31 | 744.01 | 974.28 |  | 974.28
| 4. 121601 | Машины поливомоечные 6000 л | маш.-ч | 0.46 | 0.31 | 533.48 | 165.65 |  | 165.65
66 | СЦП1-3-26 | Погрузочные работы при автомобильных перевозках: Мусор строительный | за т груза |  | 108 | 10.11 | 1092 |  |  |  | 1092
67 | СЦП3-3-32-1 | Перевозка навалочных грузов автомобилями-самосвалами (работающими вне карьеров), расстояние перевозки 32 км: класс груза 1 | 1 т |  | 108 | 147.91 | 15974 |  |  |  | 15974
Вновь устраиваемое покрытие тротуара
68 | ГЭСН27-07-001-01 | Устройство асфальтобетонных покрытий дорожек и тротуаров однослойных из литой мелкозернистой асфальто-бетонной смеси толщиной 3 см | 100 м2 покрытия |  | 4.5 | 16338.65 | 73524 | 6749 | 1201 | 40 | 65574
|  | Затраты труда рабочих (ср 3,7) | чел.час | 15.12 | 68.04 | 99.19 | 6748.88 | 6748.88
|  | Затраты труда машинистов | чел.час | 0.07 | 0.32 | 125.93 | 39.69 |  |  | 39.69
| 1. 021141 | Краны на автомобильном ходу при работе на других видах строительства (кроме магистральных трубопроводов) 10 т | маш.-ч | 0.02 | 0.09 | 550.38 | 49.55 |  | 49.55
| 2. 030101 | Автопогрузчики грузоподъемностью 5 т | маш.-ч | 0.03 | 0.14 | 349.36 | 47.16 |  | 47.16
| 3. 122801 | Виброплита с двигателем внутреннего сгорания | маш.-ч | 0.85 | 3.82 | 269.04 | 1029.06 |  | 1029.06
| 4. 400001 | Автомобили бортовые, грузоподъемность до 5 т | маш.-ч | 0.02 | 0.09 | 393.63 | 35.42 |  | 35.42
| 5. 101-9010 | Битум | т | 0.06 | 0.27 | 7410.73 | 2000.88 |  |  |  | 2000.88
| 6. 408-9040 | Песок для строительных работ природный | м3 | 0.5 | 2.25 | 299.84 | 674.64 |  |  |  | 674.64
З | 7. | Асфальтобетон горячий плотный мелкозернистый тип Г М2 | т | 7.14 | 32.13 | 1957.63 | 62898.66 |  |  |  | 62898.66
Уд | 8. 410-9010 | Смесь асфальтобетонная | т | 7.14 | 32.13
69 | ГЭСН27-07-001-02 | При изменении толщины покрытия на 0,5 см добавлять к норме 07-001-1 КОЭФ. К ПОЗИЦИИ: толщина до 5 см ПЗ=4 (ОЗП=4; ЭМ=4 к расх.; ЗПМ=4; МАТ=4 к расх.; ТЗ=4; ТЗМ=4) | 100 м2 покрытия |  | 4.5 | 10546.08 | 47457 | 4142 | 678 |  | 42637
|  | Затраты труда рабочих (ср 3,7) | чел.час | 9.28 | 41.76 | 99.19 | 4142.16 | 4142.16
| 1. 122801 | Виброплита с двигателем внутреннего сгорания | маш.-ч | 0.56 | 2.52 | 269.04 | 678.06 |  | 678.06
З | 2. | Асфальтобетон горячий плотный мелкозернистый тип Г М2 | т | 4.84 | 21.78 | 1957.63 | 42637.14 |  |  |  | 42637.14
Уд | 3. 410-9010 | Смесь асфальтобетонная | т | 4.84 | 21.78
Бортовой камень тротуара
70 | ГЭСН27-02-010-02 | Установка бортовых камней бетонных: при других видах покрытий (3.8.а Устройство бортовых камней сечением 100х200мм при других видах покрытий) | 100 м бортового камня |  | 1.7 | 40909.23 | 69546 | 11686 | 817 | 154 | 57043
|  | Затраты труда рабочих (ср 2,9) | чел.час | 76.08 | 129.34 | 90.35 | 11685.51 | 11685.51
|  | Затраты труда машинистов | чел.час | 0.72 | 1.22 | 125.93 | 154.14 |  |  | 154.14
| 1. 021141 | Краны на автомобильном ходу при работе на других видах строительства (кроме магистральных трубопроводов) 10 т | маш.-ч | 0.68 | 1.16 | 550.38 | 636.24 |  | 636.24
| 2. 400001 | Автомобили бортовые, грузоподъемность до 5 т | маш.-ч | 0.04 | 0.07 | 393.63 | 26.78 |  | 26.78
| 3. 101-1805 | Гвозди строительные | т | 0.001 | 0.0017 | 34141.06 | 58.04 |  |  |  | 58.04
| 4. 102-0038 | Пиломатериалы хвойных пород. Брусья необрезные длиной 4-6,5 м, все ширины, толщиной 100, 125 мм, IV сорта | м3 | 0.17 | 0.289 | 1639.78 | 473.89 |  |  |  | 473.89
З | 5. 401-0006 | Бетон тяжелый, класс В 15 (М200) (коэф. 0,86) | м3 | 5.074 | 8.626 | 2788.21 | 24050.55 |  |  |  | 24050.55
Уд | 6. 401-0006 | Бетон тяжелый, класс В 15 (М200) | м3 | 5.9 | 10.03
З | 7. 402-0004 | Раствор готовый кладочный цементный М 100 (коэф. 0,33) | м3 | 0.0198 | 0.03366 | 2496.95 | 84.05 |  |  |  | 84.05
Уд | 8. 402-0004 | Раствор готовый кладочный цементный М 100 | м3 | 0.06 | 0.102
З | 9. 446-6500-11 | Камни железобетонные бортовые БР 100.20.8 (0,02 м3) | м | 100 | 170 | 190.45 | 32376.5 |  |  |  | 32376.5
Уд | 10. 413-9010 | Камни бортовые | м | 100 | 170
Озеленение
71 | ГЭСН47-01-046-04 | Подготовка почвы для устройства партерного и обыкновенного газона с внесением растительной земли слоем 15 см: вручную | 100 м2 |  | 4.78 | 11350.5 | 54255 | 16198 |  |  | 38057
|  | Затраты труда рабочих (ср 2,2) | чел.час | 40 | 191.2 | 84.72 | 16198.46 | 16198.46
| 1. 407-0013 | Земля растительная механизированной заготовки | м3 | 15 | 71.7 | 530.78 | 38056.93 |  |  |  | 38056.93
72 | ГЭСН47-01-046-05 | Hа каждые 5 см изменения толщины слоя добавлять или исключать по нормам 47-01-046-1, 47-01-046-2, 47-01-046-3, 47-01-046-4 | 100 м2 |  | 4,78 в | 3117.32 | 14901 | 2215 |  |  | 12686
|  | Затраты труда рабочих (ср 2,2) | чел.час | 5.47 | 26.15 | 84.72 | 2215.15 | 2215.15
| 1. 407-0013 | Земля растительная механизированной заготовки | м3 | 5 | 23.9 | 530.78 | 12685.64 |  |  |  | 12685.64
Итого прямые затраты по смете в текущих ценах | [6 empty] | 2515911 | 162073 | 194513 | 37489 | 2159325
Накладные расходы | [6 empty] | 230754
В том числе, справочно:
80%*0,94 ФОТ (от 2245) (Поз. 9-16, 33) | [6 empty] | 1688
95%*0,94 ФОТ (от 9651) (Поз. 4, 6-8, 38-42) | [6 empty] | 8618
105%*0,94 ФОТ (от 52345) (Поз. 35-37) | [6 empty] | 51664
115%*0,94 ФОТ (от 46412) (Поз. 53-61, 71-72) | [6 empty] | 50171
122%*0,94 ФОТ (от 333) (Поз. 34) | [6 empty] | 382
142%*0,94 ФОТ (от 88576) (Поз. 1, 19-32, 62, 65, 68-70) | [6 empty] | 118231
Сметная прибыль | [6 empty] | 140870
В том числе, справочно:
45%*0.85 ФОТ (от 2245) (Поз. 9-16, 33) | [6 empty] | 859
50%*0.85 ФОТ (от 2841) (Поз. 4, 6-8) | [6 empty] | 1207
60%*0.85 ФОТ (от 42352) (Поз. 36-37) | [6 empty] | 21600
65% ФОТ (от 6810) (Поз. 38-42) | [6 empty] | 4427
65%*0.85 ФОТ (от 9993) (Поз. 35) | [6 empty] | 5521
80%*0.85 ФОТ (от 333) (Поз. 34) | [6 empty] | 226
90%*0.85 ФОТ (от 46412) (Поз. 53-61, 71-72) | [6 empty] | 35505
95%*0.85 ФОТ (от 88576) (Поз. 1, 19-32, 62, 65, 68-70) | [6 empty] | 71525
Итоги по смете:
Итого Строительные работы | [6 empty] | 2863127
Итого Монтажные работы | [6 empty] | 24408
Итого | [6 empty] | 2887535
В том числе:
Материалы | [6 empty] | 2159325
Машины и механизмы | [6 empty] | 194513
ФОТ | [6 empty] | 199562
Накладные расходы | [6 empty] | 230754
Сметная прибыль | [6 empty] | 140870
Непредвиденные затраты 2% | [6 empty] | 57751
Итого с непредвиденными | [6 empty] | 2945286
Вывозка опор 2 рейса | [6 empty] | 20816
Итого с учетом доп. затрат в тек ценах | [6 empty] | 2966102
НДС 18% | [6 empty] | 533898
ВСЕГО по смете | [6 empty] | 3500000
Составил