## Ресурсная смета
| СОГЛАСОВАНО: | [5 empty] | УТВЕРЖДАЮ:
| Подрядчик | [5 empty] | Директор МУ "Пермблагоустройство"
| ________________________ | [5 empty] | ________________________И.А. Денисов
| "______ " _______________2010г. | [5 empty] | "______ " _______________2010г.
Капитальный ремонт перекрестка ул. Чернышевского-ул.Николая Островского
(наименование стройки)
ЛОКАЛЬНЫЙ РЕСУРСНЫЙ СМЕТНЫЙ РАСЧЕТ №
(локальная смета)
| на | проезжая часть и бортовой камень
(наименование работ и затрат, наименование объекта)
Основание:
|  | Сметная стоимость строительных работ _______________________________________________________________________________________________ |  | ___________________________1445,000 |  | тыс.руб.
|  | Средства на оплату труда _______________________________________________________________________________________________ |  | ___________________________40,042 |  | тыс.руб.
|  | Сметная трудоемкость _______________________________________________________________________________________________ |  | _______________________________________________________________________________________________318,52 |  | чел.час
Составлен(а) в текущих (прогнозных) ценах по состоянию на 2 квартал 2010 г.
№ пп | Обоснование | Наименование | Ед. изм. | Кол. |  | Сметная стоимость в текущих (прогнозных) ценах, руб.
|  |  |  | на ед. | всего | на ед. | общая | В том числе
[8 empty] | Осн.З/п | Эк.Маш. | З/пМех | Мат
1 | 2 | 3 | 4 | 5 | 6 | 7 | 8 | 9 | 10 | 11 | 12
Раздел 1. кольцо на Николая Островского 1445 м2
Проезжая часть и бортовой камень
1 | ГЭСН27-03-010-01 | Разборка бортовых камней: на бетонном основании | 100 м |  | 1 2,09-1,09 | 6559.38 | 6559 | 6559
|  | Затраты труда рабочих (ср 2,3) | чел.час | 76.7 | 76.7 | 85.52 | 6559.38 | 6559.38
2 | СЦП1-3-26 | Погрузочные работы при автомобильных перевозках: Мусор строительный | за т груза |  | 8.955 | 10.11 | 91 |  |  |  | 91
3 | СЦП3-3-25-1 | Перевозка навалочных грузов автомобилями-самосвалами (работающими вне карьеров), расстояние перевозки 25 км: класс груза 1 | 1 т |  | 8,955 ъ | 125.19 | 1121 |  |  |  | 1121
4 | ГЭСН01-01-013-01 | Разработка грунта с погрузкой на автомобили-самосвалы экскаваторами с ковшом вместимостью 1 (1-1,2) м3, группа грунтов: 1 | 1000 м3 грунта |  | 0.014 | 12796.11 | 179 | 7 | 172 | 58
|  | Затраты труда рабочих (ср 2) | чел.час | 6.4 | 0.09 | 83.11 | 7.45 | 7.45
|  | Затраты труда машинистов | чел.час | 32.72 | 0.46 | 125.93 | 57.69 |  |  | 57.69
| 1. 060249 | Экскаваторы одноковшовые дизельные на гусеничном ходу при работе на других видах строительства: 1 м3 | маш.-ч | 14.16 | 0.2 | 455.57 | 90.31 |  | 90.31
| 2. 070149 | Бульдозеры при работе на других видах строительства 79 кВт (108 л.с.) | маш.-ч | 4.4 | 0.06 | 381.98 | 23.53 |  | 23.53
| 3. 408-9080 | Щебень | м3 | 0.03 | 0.00042 | 406.56 | 0.17 |  |  |  | 0.17
5 | ГЭСН01-02-005-01 | Уплотнение грунта пневматическими трамбовками, группа грунтов: 1, 2 | 100 м3 уплотненного грунта |  | 0,1 0,209/2,09*1,0 | 2627.5 | 263 | 114 | 149 | 38
|  | Затраты труда рабочих (ср 3) | чел.час | 12.53 | 1.25 | 91.15 | 114.21 | 114.21
|  | Затраты труда машинистов | чел.час | 3.04 | 0.3 | 125.93 | 38.28 |  |  | 38.28
| 1. 050102 | Компрессоры передвижные с двигателем внутреннего сгорания давлением до 686 кПа (7 ат) 5 м3/мин | маш.-ч | 3.04 | 0.3 | 280.27 | 85.2 |  | 85.2
| 2. 331101 | Трамбовки пневматические | маш.-ч | 12.18 | 1.22 | 20.57 | 25.05 |  | 25.05
6 | ГЭСН27-04-011-01 | Устройство оснований из отвальных доменных шлаков: однослойных толщиной 10 см | 1000 м2 основания |  | 0.05 | 125618.37 | 6281 | 181 | 1463 | 255 | 4637
|  | Затраты труда рабочих (ср 2,1) | чел.час | 43.23 | 2.16 | 83.91 | 181.37 | 181.37
|  | Затраты труда машинистов | чел.час | 40.45 | 2.02 | 125.93 | 254.69 |  |  | 254.69
| 1. 030101 | Автопогрузчики грузоподъемностью 5 т | маш.-ч | 5.38 | 0.27 | 349.36 | 93.98 |  | 93.98
| 2. 120202 | Автогрейдеры среднего типа 99 (135) кВт (л. с.) | маш.-ч | 2.01 | 0.1 | 744.01 | 74.77 |  | 74.77
| 3. 120907 | Катки дорожные самоходные гладкие 13 т | маш.-ч | 26.9 | 1.35 | 627.41 | 843.87 |  | 843.87
| 4. 120911 | Катки дорожные самоходные на пневмоколесном ходу 30 т | маш.-ч | 3.42 | 0.17 | 717.33 | 122.66 |  | 122.66
| 5. 121601 | Машины поливомоечные 6000 л | маш.-ч | 2.74 | 0.14 | 533.48 | 73.09 |  | 73.09
| 6. 409-9013 | Шлаки металлургические пористые: мартеновский и отвальный доменный | м3 | 153 | 7.65 | 530.19 | 4055.95 |  |  |  | 4055.95
| 7. 409-9037 | Щебень шлаковый доменный и сталеплавильный для дорожного строительства класса 1 фракции 10-20 мм | м3 | 20.4 | 1.02 | 548.29 | 559.26 |  |  |  | 559.26
| 8. 411-0001 | Вода | м3 | 18.2 | 0.91 | 23.38 | 21.28 |  |  |  | 21.28
7 | ГЭСН27-02-010-04 | Установка бортовых камней природных: при других видах покрытий | 100 м бортового камня |  | 1 2,09-1,09 | 27066.5 | 27067 | 9673 | 481 | 91 | 16913
|  | Затраты труда рабочих (ср 2,7) | чел.час | 109 | 109 | 88.74 | 9672.66 | 9672.66
|  | Затраты труда машинистов | чел.час | 0.72 | 0.72 | 125.93 | 90.67 |  |  | 90.67
| 1. 021141 | Краны на автомобильном ходу при работе на других видах строительства (кроме магистральных трубопроводов) 10 т | маш.-ч | 0.68 | 0.68 | 550.38 | 374.26 |  | 374.26
| 2. 400001 | Автомобили бортовые, грузоподъемность до 5 т | маш.-ч | 0.04 | 0.04 | 393.63 | 15.75 |  | 15.75
| 3. 101-1805 | Гвозди строительные | т | 0.001 | 0.001 | 34141.06 | 34.14 |  |  |  | 34.14
| 4. 102-0038 | Пиломатериалы хвойных пород. Брусья необрезные длиной 4-6,5 м, все ширины, толщиной 100, 125 мм, IV сорта | м3 | 0.17 | 0.17 | 1639.78 | 278.76 |  |  |  | 278.76
| 5. 401-0006 | Бетон тяжелый, класс В 15 (М200) | м3 | 5.9 | 5.9 | 2788.21 | 16450.44 |  |  |  | 16450.44
| 6. 402-0004 | Раствор готовый кладочный цементный М 100 | м3 | 0.06 | 0.06 | 2496.95 | 149.82 |  |  |  | 149.82
Уд | 7. 413-9010 | Камни бортовые | м | 100 | 100
8 |  | Камни бортовые из горных пород, марка 2ГП | мп |  | 100 | 1992.32 | 199232 |  |  |  | 199232
9 | ГЭСН27-03-009-03 | Срезка поверхностного слоя асфальтобетонных дорожных покрытий методом холодного фрезерования при ширине барабана фрезы 2000 мм, толщина слоя: 5 см | 100 м2 |  | 14.45 | 5970.29 | 86271 | 1765 | 83661 | 3876 | 845
|  | Затраты труда рабочих (ср 3) | чел.час | 1.34 | 19.36 | 91.15 | 1764.92 | 1764.92
|  | Затраты труда машинистов | чел.час | 2.13 | 30.78 | 125.93 | 3875.92 |  |  | 3875.92
| 1. 121601 | Машины поливомоечные 6000 л | маш.-ч | 0.71 | 10.26 | 533.48 | 5473.23 |  | 5473.23
| 2. 122222 | Установка холодного фрезерования шириной барабана 2000 мм | маш.-ч | 0.71 | 10.26 | 6789.15 | 69653.34 |  | 69653.34
| 3. 400051 | Автомобили-самосвалы грузоподъемностью до 7 т | маш.-ч | 0.71 | 10.26 | 454.09 | 4658.68 |  | 4658.68
| 4. 411-0001 | Вода | м3 | 2.5 | 36.13 | 23.38 | 844.6 |  |  |  | 844.6
10 | СЦП3-3-10-1 | Перевозка навалочных грузов автомобилями-самосвалами (работающими вне карьеров), расстояние перевозки 10 км: класс груза 1 | 1 т |  | 144.5 | 57.42 | 8297 |  |  |  | 8297
11 | ГЭСН27-06-026-01 | Розлив вяжущих материалов | 1 т |  | 0.6 | 9739.95 | 5844 |  | 149 | 50 | 5695
|  | Затраты труда машинистов | чел.час | 0.66 | 0.4 | 125.93 | 49.87 |  |  | 49.87
| 1. 120101 | Автогудронаторы 3500 л | маш.-ч | 0.33 | 0.2 | 502.54 | 99.5 |  | 99.5
З | 2. 101-1556 | Битумы нефтяные дорожные марки БНД-60/90, БНД-90/130 | т | 1.03 | 0.618 | 9214.56 | 5694.6 |  |  |  | 5694.6
Уд | 3. 101-9010 | Битум | т | 1.03 | 0.618
12 | ГЭСН27-03-004-01 | Устройство выравнивающего слоя из асфальтобетонной смеси: с применением укладчиков асфальтобетона | 100 т смеси |  | 1,0404 х*1000*0,03*2,4/100 | 227095.88 | 236271 | 2359 | 16515 | 2817 | 217397
|  | Затраты труда рабочих (ср 4,1) | чел.час | 21.77 | 22.65 | 104.17 | 2359.4 | 2359.4
|  | Затраты труда машинистов | чел.час | 21.5 | 22.37 | 125.93 | 2816.88 |  |  | 2816.88
| 1. 120906 | Катки дорожные самоходные гладкие 8 т | маш.-ч | 4.18 | 4.35 | 394.56 | 1715.89 |  | 1715.89
| 2. 120907 | Катки дорожные самоходные гладкие 13 т | маш.-ч | 13.57 | 14.12 | 627.41 | 8857.91 |  | 8857.91
| 3. 121601 | Машины поливомоечные 6000 л | маш.-ч | 0.36 | 0.37 | 533.48 | 199.81 |  | 199.81
| 4. 122000 | Укладчики асфальтобетона | маш.-ч | 3.39 | 3.53 | 829.08 | 2924.13 |  | 2924.13
| 5. 101-0322 | Керосин для технических целей марок КТ-1, КТ-2 | т | 0.005 | 0.005202 | 21399.26 | 111.32 |  |  |  | 111.32
| 6. 101-9010 | Битум | т | 0.074 | 0.07699 | 7410.73 | 570.55 |  |  |  | 570.55
З | 7. 410-0021-1 | Смеси асфальтобетонные дорожные, аэродромные и асфальтобетон (горячие и теплые для пористого асфальтобетона щебеночные и гравийные), марка I | т | 101 | 105.1 | 2062.37 | 216714.66 |  |  |  | 216714.66
Уд | 8. 410-9010 | Смесь асфальтобетонная | т | 101 | 105.1
13 | ГЭСН27-06-026-01 | Розлив вяжущих материалов | 1 т |  | 0.42 | 9739.95 | 4091 |  | 105 | 35 | 3986
|  | Затраты труда машинистов | чел.час | 0.66 | 0.28 | 125.93 | 34.91 |  |  | 34.91
| 1. 120101 | Автогудронаторы 3500 л | маш.-ч | 0.33 | 0.14 | 502.54 | 69.65 |  | 69.65
З | 2. 101-1556 | Битумы нефтяные дорожные марки БНД-60/90, БНД-90/130 | т | 1.03 | 0.4326 | 9214.56 | 3986.22 |  |  |  | 3986.22
Уд | 3. 101-9010 | Битум | т | 1.03 | 0.4326
14 | ГЭСН27-06-020-01 | Устройство покрытия толщиной 4 см из горячих асфальтобетонных смесей плотных мелкозернистых типа АБВ, плотность каменных материалов: 2,5-2,9 т/м3 | 1000 м2 покрытия |  | 1.445 | 285726.03 | 412874 | 5680 | 20352 | 3479 | 386842
|  | Затраты труда рабочих (ср 4) | чел.час | 38.3 | 55.34 | 102.64 | 5680.45 | 5680.45
|  | Затраты труда машинистов | чел.час | 19.12 | 27.63 | 125.93 | 3479.24 |  |  | 3479.24
| 1. 021141 | Краны на автомобильном ходу при работе на других видах строительства (кроме магистральных трубопроводов) 10 т | маш.-ч | 0.03 | 0.04 | 550.38 | 23.86 |  | 23.86
| 2. 120500 | Гудронаторы ручные | маш.-ч | 1.4 | 2.02 | 5.66 | 11.44 |  | 11.44
| 3. 120906 | Катки дорожные самоходные гладкие 8 т | маш.-ч | 3.96 | 5.72 | 394.56 | 2257.75 |  | 2257.75
| 4. 120907 | Катки дорожные самоходные гладкие 13 т | маш.-ч | 11.51 | 16.63 | 627.41 | 10435.05 |  | 10435.05
| 5. 121601 | Машины поливомоечные 6000 л | маш.-ч | 0.39 | 0.56 | 533.48 | 300.65 |  | 300.65
| 6. 122000 | Укладчики асфальтобетона | маш.-ч | 3.19 | 4.61 | 829.08 | 3821.69 |  | 3821.69
| 7. 400001 | Автомобили бортовые, грузоподъемность до 5 т | маш.-ч | 0.04 | 0.06 | 393.63 | 22.76 |  | 22.76
| 8. 101-0782 | Поковки из квадратных заготовок массой 1,8 кг | т | 0.0062 | 0.008959 | 35293.45 | 316.19 |  |  |  | 316.19
| 9. 101-9010 | Битум | т | 0.0108 | 0.01561 | 7410.73 | 115.66 |  |  |  | 115.66
| 10. 102-0025 | Пиломатериалы хвойных пород. Бруски обрезные длиной 4-6,5м, шириной 75-150мм, толщиной 40-75 мм, III сорта | м3 | 0.15 | 0.2168 | 4110.73 | 891 |  |  |  | 891
З | 11. 410-0049,01 | Щебеночно-мастичный асфальтобетон ЩМА-15 | т | 96.6 | 139.6 | 2761.85 | 385518.36 |  |  |  | 385518.36
Уд | 12. 410-9010 | Смесь асфальтобетонная | т | 96.6 | 139.6
15 | ГЭСН27-06-021-01 | При изменении толщины покрытия на 0,5 см добавлять или исключать: к норме 27-06-020-1 КОЭФ. К ПОЗИЦИИ: толщина до 5 см ПЗ=2 (ОЗП=2; ЭМ=2 к расх.; ЗПМ=2; МАТ=2 к расх.; ТЗ=2; ТЗМ=2) | 1000 м2 покрытия |  | 1.445 | 66878.06 | 96639 | 27 | 3 |  | 96609
|  | Затраты труда рабочих (ср 4) | чел.час | 0.18 | 0.26 | 102.64 | 26.7 | 26.7
| 1. 120500 | Гудронаторы ручные | маш.-ч | 0.36 | 0.52 | 5.66 | 2.95 |  | 2.95
| 2. 101-9010 | Битум | т | 0.0028 | 0.004046 | 7410.73 | 30 |  |  |  | 30
З | 3. 410-0049,01 | Щебеночно-мастичный асфальтобетон ЩМА-15 | т | 24.2 | 34.97 | 2761.85 | 96579.15 |  |  |  | 96579.15
Уд | 4. 410-9010 | Смесь асфальтобетонная | т | 24.2 | 34.97
Раздел 2. Ремонт колодцев
16 | ГЭСНр66-22-01 | Замена люков и кирпичных горловин колодцев и камер | 1 люк |  | 7 | 1380.65 | 9665 | 2890 | 364 | 88 | 6411
|  | Затраты труда рабочих (ср 3) | чел.час | 4.53 | 31.71 | 91.15 | 2890.37 | 2890.37
|  | Затраты труда машинистов | чел.час | 0.1 | 0.7 | 125.93 | 88.13 |  |  | 88.13
| 1. 400001 | Автомобили бортовые грузоподъемностью до 5 т | маш.-ч | 0.1 | 0.7 | 393.63 | 275.52 |  | 275.52
Уд | 2. 103-9200 | Люки чугунные | шт | 1 | 7
З | 3. 401-9023 | Бетон тяжелый (класс В7,5 (М100) крупность более 40мм)) | м3 | 0.35 | 2.45 | 2445.94 | 5992.56 |  |  |  | 5992.56
Уд | 4. 401-9022 | Бетон тяжелый (класс по проекту) | м3 | 0.35 | 2.45
| 5. 402-0002 | Раствор готовый кладочный цементный, марка 50 | м3 | 0.03 | 0.21 | 1990.39 | 417.97 |  |  |  | 417.97
Уд | 6. 404-0031 | Кирпич керамический | 1000 шт. | 0.017 | 0.119
17 |  | Кольца КО-1 h=50мм (0,015м3) | шт |  | 7 | 722.64 | 5058 |  |  |  | 5058
18 | 103-0754 | Люк чугунный тяжелый | шт |  | 3 | 2622.33 | 7867 |  |  |  | 7867
19 | 103-0750 | Люк чугунный с решеткой для дождеприемного колодца ЛР | шт |  | 4 | 3687.83 | 14751 |  |  |  | 14751
Итого прямые затраты по смете в текущих ценах | [6 empty] | 1128421 | 29255 | 123414 | 10787 | 975752
Накладные расходы | [6 empty] | 52400
В том числе, справочно:
95%*0,94 ФОТ (от 217) (Поз. 4-5) | [6 empty] | 194
108%*0,94 ФОТ (от 2978) (Поз. 16-19) | [6 empty] | 3023
142%*0,94 ФОТ (от 36847) (Поз. 1, 6-9, 11-15) | [6 empty] | 49183
Сметная прибыль | [6 empty] | 31871
В том числе, справочно:
50%*0.85 ФОТ (от 217) (Поз. 4-5) | [6 empty] | 92
68% ФОТ (от 2978) (Поз. 16-19) | [6 empty] | 2025
95%*0.85 ФОТ (от 36847) (Поз. 1, 6-9, 11-15) | [6 empty] | 29754
Итоги по смете:
Автомобильные дороги | [6 empty] | 1160066
Погрузо-разгрузочные работы при автоперевозках | [6 empty] | 91
Перевозка автотранспортом | [6 empty] | 9418
Земляные работы, выполняемые механизированным способом | [6 empty] | 728
Наружные инженерные сети: другие работы (ремонтно-строительные) | [6 empty] | 42389
Итого | [6 empty] | 1212692
В том числе:
Материалы | [6 empty] | 975752
Машины и механизмы | [6 empty] | 123414
ФОТ | [6 empty] | 40042
Накладные расходы | [6 empty] | 52400
Сметная прибыль | [6 empty] | 31871
Непредвиденные затраты 0,98% | [6 empty] | 11884
Итого с непредвиденными | [6 empty] | 1224576
НДС 18% | [6 empty] | 220424
ВСЕГО по смете | [6 empty] | 1445000
Составил