## Ресурсная смета
| СОГЛАСОВАНО: | [5 empty] | УТВЕРЖДАЮ:
| Подрядчик | [5 empty] | Директор МУ "Пермблагоустройство"
| ________________________ | [5 empty] | ________________________И.А. Денисов
| "______ " _______________2010г. | [5 empty] | "______ " _______________2010г.
Капитальный ремонт ул. Ушакова от ул.Маршала Рыбалко до ул.Калинина (благоустройство)
(наименование стройки)
ЛОКАЛЬНЫЙ РЕСУРСНЫЙ СМЕТНЫЙ РАСЧЕТ №
(локальная смета)
| на | капитальный ремонт
(наименование работ и затрат, наименование объекта)
Основание:
|  | Сметная стоимость строительных работ _______________________________________________________________________________________________ |  | ___________________________9250,000 |  | тыс.руб.
|  | Средства на оплату труда _______________________________________________________________________________________________ |  | ___________________________731,294 |  | тыс.руб.
|  | Сметная трудоемкость _______________________________________________________________________________________________ |  | _______________________________________________________________________________________________7372,82 |  | чел.час
Составлен(а) в текущих (прогнозных) ценах по состоянию на 2 квартал 2010 г.
№ пп | Обоснование | Наименование | Ед. изм. | Кол. |  | Сметная стоимость в текущих (прогнозных) ценах, руб.
|  |  |  | на ед. | всего | на ед. | общая | В том числе
[8 empty] | Осн.З/п | Эк.Маш. | З/пМех | Мат
1 | 2 | 3 | 4 | 5 | 6 | 7 | 8 | 9 | 10 | 11 | 12
Раздел 1. Тротуар новый
1 | ГЭСН01-01-014-01 Изм.вып.5 | Разработка грунта с погрузкой на автомобили-самосвалы экскаваторами с ковшом вместимостью: 0,4 (0,35-0,45) м3, группа грунтов 1 | 1000 м3 грунта |  | 0.1 | 19833.3 | 1983 | 137 | 1845 | 600 | 1
|  | Затраты труда рабочих (ср 2) | чел.час | 16.47 | 1.65 | 83.11 | 136.88 | 136.88
|  | Затраты труда машинистов | чел.час | 47.67 | 4.77 | 125.93 | 600.31 |  |  | 600.31
| 1. 060246 | Экскаваторы одноковшовые дизельные на гусеничном ходу при работе на других видах строительства 0,4 м | маш.-ч | 36.34 | 3.63 | 248.11 | 901.63 |  | 901.63
| 2. 070148 | Бульдозеры при работе на других видах строительства 59 кВт (80 л.с.) | маш.-ч | 11.33 | 1.13 | 302.99 | 343.29 |  | 343.29
| 3. 408-9080 | Щебень | м3 | 0.03 | 0.003 | 406.56 | 1.22 |  |  |  | 1.22
2 | СЦП3-3-25-1 | Перевозка навалочных грузов автомобилями-самосвалами (работающими вне карьеров), расстояние перевозки 25 км: класс груза 1 | 1 т |  | 180 | 125.19 | 22534 |  |  |  | 22534
3 | ГЭСН27-04-001-02 | Устройство подстилающих и выравнивающих слоев оснований: из песчано-гравийной смеси, дресвы | 100 м3 материала основания (в плотном теле) |  | 2.93 | 45644.48 | 133738 | 3939 | 31050 | 5465 | 98749
|  | Затраты труда рабочих (ср 2,3) | чел.час | 15.72 | 46.06 | 85.52 | 3939 | 3939
|  | Затраты труда машинистов | чел.час | 14.81 | 43.39 | 125.93 | 5464.51 |  |  | 5464.51
| 1. 030101 | Автопогрузчики грузоподъемностью 5 т | маш.-ч | 4.76 | 13.95 | 349.36 | 4872.44 |  | 4872.44
| 2. 120202 | Автогрейдеры среднего типа 99 (135) кВт (л. с.) | маш.-ч | 1.93 | 5.65 | 744.01 | 4207.3 |  | 4207.3
| 3. 120911 | Катки дорожные самоходные на пневмоколесном ходу 30 т | маш.-ч | 7.08 | 20.74 | 717.33 | 14880.59 |  | 14880.59
| 4. 121601 | Машины поливомоечные 6000 л | маш.-ч | 1.04 | 3.05 | 533.48 | 1625.62 |  | 1625.62
З | 5. 408-0200 | Смесь песчано-гравийная природная | м3 | 122 | 357.5 | 274.91 | 98269.33 |  |  |  | 98269.33
Уд | 6. 408-0200 | Смесь песчано-гравийная природная | м3
| 7. 411-0001 | Вода | м3 | 7 | 20.51 | 23.38 | 479.52 |  |  |  | 479.52
4 | ГЭСН27-07-002-01 | Устройство оснований толщиной 12 см под тротуары из кирпичного или известнякового щебня | 100 м2 дорожек и тротуаров |  | 19.5 | 16591.39 | 323532 | 46230 | 32623 | 7784 | 244679
|  | Затраты труда рабочих (ср 2,9) | чел.час | 26.24 | 511.68 | 90.35 | 46230.21 | 46230.21
|  | Затраты труда машинистов | чел.час | 3.17 | 61.82 | 125.93 | 7784.4 |  |  | 7784.4
| 1. 030101 | Автопогрузчики грузоподъемностью 5 т | маш.-ч | 1.15 | 22.42 | 349.36 | 7834.32 |  | 7834.32
| 2. 120906 | Катки дорожные самоходные гладкие 8 т | маш.-ч | 1.48 | 28.86 | 394.56 | 11387.03 |  | 11387.03
| 3. 121601 | Машины поливомоечные 6000 л | маш.-ч | 0.54 | 10.53 | 533.48 | 5617.56 |  | 5617.56
З | 4. 408-0015 | Щебень из природного камня для строительных работ марка 800, фракрия 20-40 мм | м3 | 17.4 | 339.3 | 718.44 | 243766.77 |  |  |  | 243766.77
Уд | 5. 408-9081 | Щебень известняковый или кирпичный | м3 | 17.4 | 339.3
| 6. 411-0001 | Вода | м3 | 2 | 39 | 23.38 | 911.82 |  |  |  | 911.82
5 | ГЭСН27-07-001-01 | Устройство асфальтобетонных покрытий дорожек и тротуаров однослойных из литой мелкозернистой асфальто-бетонной смеси толщиной 3 см | 100 м2 покрытия |  | 19.5 | 16338.65 | 318604 | 29245 | 5204 | 172 | 284155
|  | Затраты труда рабочих (ср 3,7) | чел.час | 15.12 | 294.84 | 99.19 | 29245.13 | 29245.13
|  | Затраты труда машинистов | чел.час | 0.07 | 1.37 | 125.93 | 171.99 |  |  | 171.99
| 1. 021141 | Краны на автомобильном ходу при работе на других видах строительства (кроме магистральных трубопроводов) 10 т | маш.-ч | 0.02 | 0.39 | 550.38 | 214.7 |  | 214.7
| 2. 030101 | Автопогрузчики грузоподъемностью 5 т | маш.-ч | 0.03 | 0.58 | 349.36 | 204.36 |  | 204.36
| 3. 122801 | Виброплита с двигателем внутреннего сгорания | маш.-ч | 0.85 | 16.58 | 269.04 | 4459.26 |  | 4459.26
| 4. 400001 | Автомобили бортовые, грузоподъемность до 5 т | маш.-ч | 0.02 | 0.39 | 393.63 | 153.47 |  | 153.47
| 5. 101-9010 | Битум | т | 0.06 | 1.17 | 7410.73 | 8670.48 |  |  |  | 8670.48
| 6. 408-9040 | Песок для строительных работ природный | м3 | 0.5 | 9.75 | 299.84 | 2923.44 |  |  |  | 2923.44
З | 7. | Асфальтобетон горячий плотный мелкозернистый тип Г М2 | т | 7.14 | 139.2 | 1957.63 | 272560.86 |  |  |  | 272560.86
Уд | 8. 410-9010 | Смесь асфальтобетонная | т | 7.14 | 139.2
6 | ГЭСН27-07-001-02 | При изменении толщины покрытия на 0,5 см добавлять к норме 07-001-1 КОЭФ. К ПОЗИЦИИ: толщина до 5 см ПЗ=4 (ОЗП=4; ЭМ=4 к расх.; ЗПМ=4; МАТ=4 к расх.; ТЗ=4; ТЗМ=4) | 100 м2 покрытия |  | 19.5 | 10546.08 | 205649 | 17949 | 2938 |  | 184762
|  | Затраты труда рабочих (ср 3,7) | чел.час | 9.28 | 180.96 | 99.19 | 17949.36 | 17949.36
| 1. 122801 | Виброплита с двигателем внутреннего сгорания | маш.-ч | 0.56 | 10.92 | 269.04 | 2938.26 |  | 2938.26
З | 2. | Асфальтобетон горячий плотный мелкозернистый тип Г М2 | т | 4.84 | 94.38 | 1957.63 | 184760.94 |  |  |  | 184760.94
Уд | 3. 410-9010 | Смесь асфальтобетонная | т | 4.84 | 94.38
7 | ГЭСН27-03-010-01 | Разборка бортовых камней: на бетонном основании | 100 м |  | 7.81 | 6559.38 | 51229 | 51229
|  | Затраты труда рабочих (ср 2,3) | чел.час | 76.7 | 599.03 | 85.52 | 51228.76 | 51228.76
8 | СЦП1-3-26 | Погрузочные работы при автомобильных перевозках: Мусор строительный | за т груза |  | 74.97 | 10.11 | 758 |  |  |  | 758
9 | СЦП3-3-25-1 | Перевозка навалочных грузов автомобилями-самосвалами (работающими вне карьеров), расстояние перевозки 25 км: класс груза 1 | 1 т |  | 74.97 | 125.19 | 9385 |  |  |  | 9385
10 | ГЭСН01-01-013-01 | Разработка грунта с погрузкой на автомобили-самосвалы экскаваторами с ковшом вместимостью 1 (1-1,2) м3, группа грунтов: 1 | 1000 м3 грунта |  | 0.195 | 12796.11 | 2495 | 104 | 2389 | 803 | 2
|  | Затраты труда рабочих (ср 2) | чел.час | 6.4 | 1.25 | 83.11 | 103.72 | 103.72
|  | Затраты труда машинистов | чел.час | 32.72 | 6.38 | 125.93 | 803.48 |  |  | 803.48
| 1. 060249 | Экскаваторы одноковшовые дизельные на гусеничном ходу при работе на других видах строительства: 1 м3 | маш.-ч | 14.16 | 2.76 | 455.57 | 1257.92 |  | 1257.92
| 2. 070149 | Бульдозеры при работе на других видах строительства 79 кВт (108 л.с.) | маш.-ч | 4.4 | 0.86 | 381.98 | 327.74 |  | 327.74
| 3. 408-9080 | Щебень | м3 | 0.03 | 0.00585 | 406.56 | 2.38 |  |  |  | 2.38
11 | СЦП3-3-25-1 | Перевозка навалочных грузов автомобилями-самосвалами (работающими вне карьеров), расстояние перевозки 25 км: класс груза 1 | 1 т |  | 273 | 125.19 | 34177 |  |  |  | 34177
12 | ГЭСН01-02-005-01 | Уплотнение грунта пневматическими трамбовками, группа грунтов: 1, 2 | 100 м3 уплотненного грунта |  | 0.78 | 2627.5 | 2049 | 891 | 1158 | 299
|  | Затраты труда рабочих (ср 3) | чел.час | 12.53 | 9.77 | 91.15 | 890.85 | 890.85
|  | Затраты труда машинистов | чел.час | 3.04 | 2.37 | 125.93 | 298.61 |  |  | 298.61
| 1. 050102 | Компрессоры передвижные с двигателем внутреннего сгорания давлением до 686 кПа (7 ат) 5 м3/мин | маш.-ч | 3.04 | 2.37 | 280.27 | 664.58 |  | 664.58
| 2. 331101 | Трамбовки пневматические | маш.-ч | 12.18 | 9.5 | 20.57 | 195.42 |  | 195.42
13 | ГЭСН27-04-011-01 | Устройство оснований из отвальных доменных шлаков: однослойных толщиной 10 см | 1000 м2 основания |  | 0.39 | 125618.37 | 48991 | 1415 | 11412 | 1987 | 36164
|  | Затраты труда рабочих (ср 2,1) | чел.час | 43.23 | 16.86 | 83.91 | 1414.7 | 1414.7
|  | Затраты труда машинистов | чел.час | 40.45 | 15.78 | 125.93 | 1986.61 |  |  | 1986.61
| 1. 030101 | Автопогрузчики грузоподъемностью 5 т | маш.-ч | 5.38 | 2.1 | 349.36 | 733.03 |  | 733.03
| 2. 120202 | Автогрейдеры среднего типа 99 (135) кВт (л. с.) | маш.-ч | 2.01 | 0.78 | 744.01 | 583.23 |  | 583.23
| 3. 120907 | Катки дорожные самоходные гладкие 13 т | маш.-ч | 26.9 | 10.49 | 627.41 | 6582.16 |  | 6582.16
| 4. 120911 | Катки дорожные самоходные на пневмоколесном ходу 30 т | маш.-ч | 3.42 | 1.33 | 717.33 | 956.78 |  | 956.78
| 5. 121601 | Машины поливомоечные 6000 л | маш.-ч | 2.74 | 1.07 | 533.48 | 570.08 |  | 570.08
| 6. 409-9013 | Шлаки металлургические пористые: мартеновский и отвальный доменный | м3 | 153 | 59.67 | 530.19 | 31636.44 |  |  |  | 31636.44
| 7. 409-9037 | Щебень шлаковый доменный и сталеплавильный для дорожного строительства класса 1 фракции 10-20 мм | м3 | 20.4 | 7.956 | 548.29 | 4362.2 |  |  |  | 4362.2
| 8. 411-0001 | Вода | м3 | 18.2 | 7.098 | 23.38 | 165.95 |  |  |  | 165.95
14 | ГЭСН27-02-010-04 | Установка бортовых камней природных: при других видах покрытий | 100 м бортового камня |  | 7 | 27066.5 | 189466 | 67709 | 3365 | 635 | 118392
|  | Затраты труда рабочих (ср 2,7) | чел.час | 109 | 763 | 88.74 | 67708.62 | 67708.62
|  | Затраты труда машинистов | чел.час | 0.72 | 5.04 | 125.93 | 634.69 |  |  | 634.69
| 1. 021141 | Краны на автомобильном ходу при работе на других видах строительства (кроме магистральных трубопроводов) 10 т | маш.-ч | 0.68 | 4.76 | 550.38 | 2619.82 |  | 2619.82
| 2. 400001 | Автомобили бортовые, грузоподъемность до 5 т | маш.-ч | 0.04 | 0.28 | 393.63 | 110.25 |  | 110.25
| 3. 101-1805 | Гвозди строительные | т | 0.001 | 0.007 | 34141.06 | 238.98 |  |  |  | 238.98
| 4. 102-0038 | Пиломатериалы хвойных пород. Брусья необрезные длиной 4-6,5 м, все ширины, толщиной 100, 125 мм, IV сорта | м3 | 0.17 | 1.19 | 1639.78 | 1951.32 |  |  |  | 1951.32
| 5. 401-0006 | Бетон тяжелый, класс В 15 (М200) | м3 | 5.9 | 41.3 | 2788.21 | 115153.08 |  |  |  | 115153.08
| 6. 402-0004 | Раствор готовый кладочный цементный М 100 | м3 | 0.06 | 0.42 | 2496.95 | 1048.74 |  |  |  | 1048.74
Уд | 7. 413-9010 | Камни бортовые | м | 100 | 700
15 |  | Камни бортовые из горных пород, марка 1ГП | мп |  | 700 ч*100 | 1201.98 | 841386 |  |  |  | 841386
16 | ГЭСН27-02-010-02 | Установка бортовых камней бетонных: при других видах покрытий (3.8.а Устройство бортовых камней сечением 100х200мм при других видах покрытий) | 100 м бортового камня |  | 6.5 | 40909.23 | 265910 | 44680 | 3124 | 589 | 218106
|  | Затраты труда рабочих (ср 2,9) | чел.час | 76.08 | 494.52 | 90.35 | 44679.9 | 44679.9
|  | Затраты труда машинистов | чел.час | 0.72 | 4.68 | 125.93 | 589.36 |  |  | 589.36
| 1. 021141 | Краны на автомобильном ходу при работе на других видах строительства (кроме магистральных трубопроводов) 10 т | маш.-ч | 0.68 | 4.42 | 550.38 | 2432.69 |  | 2432.69
| 2. 400001 | Автомобили бортовые, грузоподъемность до 5 т | маш.-ч | 0.04 | 0.26 | 393.63 | 102.38 |  | 102.38
| 3. 101-1805 | Гвозди строительные | т | 0.001 | 0.0065 | 34141.06 | 221.91 |  |  |  | 221.91
| 4. 102-0038 | Пиломатериалы хвойных пород. Брусья необрезные длиной 4-6,5 м, все ширины, толщиной 100, 125 мм, IV сорта | м3 | 0.17 | 1.105 | 1639.78 | 1811.94 |  |  |  | 1811.94
З | 5. 401-0006 | Бетон тяжелый, класс В 15 (М200) (коэф. 0,86) | м3 | 5.074 | 32.98 | 2788.21 | 91957.97 |  |  |  | 91957.97
Уд | 6. 401-0006 | Бетон тяжелый, класс В 15 (М200) | м3 | 5.9 | 38.35
З | 7. 402-0004 | Раствор готовый кладочный цементный М 100(коэф. 0,33) | м3 | 0.0198 | 0.1287 | 2496.95 | 321.36 |  |  |  | 321.36
Уд | 8. 402-0004 | Раствор готовый кладочный цементный М 100 | м3 | 0.06 | 0.39
З | 9. 446-6500-11 | Камни железобетонные бортовые БР 100.20.8 (0,02 м3) | м | 100 | 650 | 190.45 | 123792.5 |  |  |  | 123792.5
Уд | 10. 413-9010 | Камни бортовые | м | 100 | 650
Раздел 2. Обновление тротуара
17 | ГЭСН27-02-010-02 | Установка бортовых камней бетонных: при других видах покрытий | 100 м бортового камня |  | 26 | 40909.23 | 1063640 | 178720 | 12498 | 2357 | 872422
|  | Затраты труда рабочих (ср 2,9) | чел.час | 76.08 | 1978.08 | 90.35 | 178719.58 | 178719.58
|  | Затраты труда машинистов | чел.час | 0.72 | 18.72 | 125.93 | 2357.42 |  |  | 2357.42
| 1. 021141 | Краны на автомобильном ходу при работе на других видах строительства (кроме магистральных трубопроводов) 10 т | маш.-ч | 0.68 | 17.68 | 550.38 | 9730.76 |  | 9730.76
| 2. 400001 | Автомобили бортовые, грузоподъемность до 5 т | маш.-ч | 0.04 | 1.04 | 393.63 | 409.5 |  | 409.5
| 3. 101-1805 | Гвозди строительные | т | 0.001 | 0.026 | 34141.06 | 887.64 |  |  |  | 887.64
| 4. 102-0038 | Пиломатериалы хвойных пород. Брусья необрезные длиной 4-6,5 м, все ширины, толщиной 100, 125 мм, IV сорта | м3 | 0.17 | 4.42 | 1639.78 | 7247.76 |  |  |  | 7247.76
З | 5. 401-0006 | Бетон тяжелый, класс В 15 (М200)(коэф. 0,86) | м3 | 5.074 | 131.9 | 2788.21 | 367831.88 |  |  |  | 367831.88
Уд | 6. 401-0006 | Бетон тяжелый, класс В 15 (М200) | м3 | 5.9 | 153.4
З | 7. 402-0004 | Раствор готовый кладочный цементный М 100(коэф. 0,33) | м3 | 0.0198 | 0.5148 | 2496.95 | 1285.44 |  |  |  | 1285.44
Уд | 8. 402-0004 | Раствор готовый кладочный цементный М 100 | м3 | 0.06 | 1.56
З | 9. 446-6500-11 | Камни железобетонные бортовые БР 100.20.8 (0,02 м3) | м | 100 | 2600 | 190.45 | 495170 |  |  |  | 495170
Уд | 10. 413-9010 | Камни бортовые | м | 100 | 2600
18 | ГЭСН27-07-001-01 | Устройство асфальтобетонных покрытий дорожек и тротуаров однослойных из литой мелкозернистой асфальто-бетонной смеси толщиной 3 см | 100 м2 покрытия |  | 39 с*100/2*3/100 | 16338.65 | 637207 | 58490 | 10408 | 344 | 568309
|  | Затраты труда рабочих (ср 3,7) | чел.час | 15.12 | 589.68 | 99.19 | 58490.25 | 58490.25
|  | Затраты труда машинистов | чел.час | 0.07 | 2.73 | 125.93 | 343.98 |  |  | 343.98
| 1. 021141 | Краны на автомобильном ходу при работе на других видах строительства (кроме магистральных трубопроводов) 10 т | маш.-ч | 0.02 | 0.78 | 550.38 | 429.39 |  | 429.39
| 2. 030101 | Автопогрузчики грузоподъемностью 5 т | маш.-ч | 0.03 | 1.17 | 349.36 | 408.72 |  | 408.72
| 3. 122801 | Виброплита с двигателем внутреннего сгорания | маш.-ч | 0.85 | 33.15 | 269.04 | 8918.52 |  | 8918.52
| 4. 400001 | Автомобили бортовые, грузоподъемность до 5 т | маш.-ч | 0.02 | 0.78 | 393.63 | 306.93 |  | 306.93
| 5. 101-9010 | Битум | т | 0.06 | 2.34 | 7410.73 | 17340.96 |  |  |  | 17340.96
| 6. 408-9040 | Песок для строительных работ природный | м3 | 0.5 | 19.5 | 299.84 | 5846.88 |  |  |  | 5846.88
З | 7. | Асфальтобетон горячий плотный мелкозернистый тип Г М2 | т | 7.14 | 278.5 | 1957.63 | 545121.72 |  |  |  | 545121.72
Уд | 8. 410-9010 | Смесь асфальтобетонная | т | 7.14 | 278.5
19 | ГЭСН27-07-001-02 | При изменении толщины покрытия на 0,5 см добавлять к норме 07-001-1 КОЭФ. К ПОЗИЦИИ: толщина до 5 см ПЗ=4 (ОЗП=4; ЭМ=4 к расх.; ЗПМ=4; МАТ=4 к расх.; ТЗ=4; ТЗМ=4) | 100 м2 покрытия |  | 39 м | 10546.08 | 411297 | 35899 | 5877 |  | 369521
|  | Затраты труда рабочих (ср 3,7) | чел.час | 9.28 | 361.92 | 99.19 | 35898.72 | 35898.72
| 1. 122801 | Виброплита с двигателем внутреннего сгорания | маш.-ч | 0.56 | 21.84 | 269.04 | 5876.52 |  | 5876.52
З | 2. | Асфальтобетон горячий плотный мелкозернистый тип Г М2 | т | 4.84 | 188.8 | 1957.63 | 369521.88 |  |  |  | 369521.88
Уд | 3. 410-9010 | Смесь асфальтобетонная | т | 4.84 | 188.8
Раздел 3. Ограждение
20 | ГЭСН27-09-002-02 | Устройство барьерных ограждений из стали на металлических стойках, шаг стоек: 4 м | 100 м |  | 12.8 | 87791.15 | 1123727 | 125410 | 115799 | 21052 | 882518
|  | Затраты труда рабочих (ср 3,1) | чел.час | 106.15 | 1358.72 | 92.3 | 125409.92 | 125409.92
|  | Затраты труда машинистов | чел.час | 13.06 | 167.17 | 125.93 | 21051.52 |  |  | 21051.52
| 1. 021141 | Краны на автомобильном ходу при работе на других видах строительства (кроме магистральных трубопроводов) 10 т | маш.-ч | 10.14 | 129.79 | 550.38 | 71434.88 |  | 71434.88
| 2. 040202 | Агрегаты сварочные передвижные с номинальным сварочным током 250-400 А с дизельным двигателем | маш.-ч | 0.12 | 1.54 | 381.55 | 586.11 |  | 586.11
| 3. 160402 | Машины бурильно-крановые на автомобиле глубиной бурения 3,5 м | маш.-ч | 2.2 | 28.16 | 678.24 | 19099.26 |  | 19099.26
| 4. 400001 | Автомобили бортовые, грузоподъемность до 5 т | маш.-ч | 0.72 | 9.22 | 393.63 | 3627.65 |  | 3627.65
| 5. 101-0090 | Болты с шестигранной головкой диаметром резьбы 10 мм | т | 0.0011 | 0.01459 | 37825.81 | 551.94 |  |  |  | 551.94
| 6. 101-0092 | Болты с шестигранной головкой диаметром резьбы 16-(18) мм | т | 0.0241 | 0.3084 | 33685.88 | 10387.07 |  |  |  | 10387.07
| 7. 101-0385 | Краски масляные и алкидные густотертые: цинковые МА-011-2 | т | 0.0129 | 0.1646 | 121465 | 19994.11 |  |  |  | 19994.11
| 8. 101-1513 | Электроды диаметром 4 мм Э42 | т | 0.0008 | 0.01011 | 51739.5 | 523.14 |  |  |  | 523.14
| 9. 110-9181 | Стойки металлические | т | 0.466 | 5.965 | 34571.63 | 206212.86 |  |  |  | 206212.86
| 10. 201-9015 | Металлоконструкции светоотражающих устройств | т |  | 0.000384
| 11. 201-9311 | Металлоконструкции балок ограждения | т | 1.62 | 20.74 | 25446.41 | 527656.7 |  |  |  | 527656.7
| 12. 401-0005 | Бетон тяжелый, класс В 12,5 (М150) | м3 | 3.51 | 44.93 | 2608.43 | 117191.55 |  |  |  | 117191.55
Раздел 4. Обочины
21 | ГЭСН01-01-014-01 Изм.вып.5 | Разработка грунта с погрузкой на автомобили-самосвалы экскаваторами с ковшом вместимостью: 0,4 (0,35-0,45) м3, группа грунтов 1 | 1000 м3 грунта |  | 0.33 | 19833.3 | 6545 | 452 | 6089 | 1981 | 4
|  | Затраты труда рабочих (ср 2) | чел.час | 16.47 | 5.44 | 83.11 | 451.71 | 451.71
|  | Затраты труда машинистов | чел.час | 47.67 | 15.73 | 125.93 | 1981.02 |  |  | 1981.02
| 1. 060246 | Экскаваторы одноковшовые дизельные на гусеничном ходу при работе на других видах строительства 0,4 м | маш.-ч | 36.34 | 11.99 | 248.11 | 2975.39 |  | 2975.39
| 2. 070148 | Бульдозеры при работе на других видах строительства 59 кВт (80 л.с.) | маш.-ч | 11.33 | 3.74 | 302.99 | 1132.85 |  | 1132.85
| 3. 408-9080 | Щебень | м3 | 0.03 | 0.0099 | 406.56 | 4.03 |  |  |  | 4.03
22 | СЦП3-3-25-1 | Перевозка навалочных грузов автомобилями-самосвалами (работающими вне карьеров), расстояние перевозки 25 км: класс груза 1 | 1 т |  | 513.38 | 125.19 | 64270 |  |  |  | 64270
23 | ГЭСН27-08-001-11 | Укрепление обочин щебнем смесью толщиной 10 см | 1000 м2 покрытия полосы и обочин |  | 3.3 | 110423.14 | 364396 | 13885 | 44823 | 10842 | 305688
|  | Затраты труда рабочих (ср 2,5) | чел.час | 48.29 | 159.36 | 87.13 | 13884.78 | 13884.78
|  | Затраты труда машинистов | чел.час | 26.09 | 86.1 | 125.93 | 10842.18 |  |  | 10842.18
| 1. 030101 | Автопогрузчики грузоподъемностью 5 т | маш.-ч | 8.18 | 26.99 | 349.36 | 9430.61 |  | 9430.61
| 2. 120202 | Автогрейдеры среднего типа 99 (135) кВт (л. с.) | маш.-ч | 3.58 | 11.81 | 744.01 | 8789.75 |  | 8789.75
| 3. 120952 | Катки дорожные самоходные вибрационные, масса более 8 т | маш.-ч | 10.6 | 34.98 | 262.84 | 9194.13 |  | 9194.13
| 4. 121601 | Машины поливомоечные 6000 л | маш.-ч | 3.73 | 12.31 | 533.48 | 6566.6 |  | 6566.6
З | 5. 408-0011-1 | Щебень из природного камня для строительных работ марка 1000, фракрия 20-40 мм для дорожного строительства | м3 | 126 | 415.8 | 731.47 | 304145.23 |  |  |  | 304145.23
Уд | 6. 408-9150 | Щебень 40-70 мм или 20-40 мм | м3
| 7. 411-0001 | Вода | м3 | 20 | 66 | 23.38 | 1543.08 |  |  |  | 1543.08
Итого прямые затраты по смете в текущих ценах | [6 empty] | 6122968 | 676384 | 290602 | 54910 | 5155982
Накладные расходы | [6 empty] | 973804
В том числе, справочно:
95%*0,94 ФОТ (от 5267) (Поз. 1, 10, 12, 21) | [6 empty] | 4703
142%*0,94 ФОТ (от 726027) (Поз. 3-7, 13-20, 23) | [6 empty] | 969101
Сметная прибыль | [6 empty] | 588505
В том числе, справочно:
50%*0.85 ФОТ (от 5267) (Поз. 1, 10, 12, 21) | [6 empty] | 2238
95%*0.85 ФОТ (от 726027) (Поз. 3-7, 13-20, 23) | [6 empty] | 586267
Итоги по смете:
Земляные работы, выполняемые механизированным способом | [6 empty] | 20013
Перевозка автотранспортом | [6 empty] | 130366
Автомобильные дороги | [6 empty] | 7534140
Погрузо-разгрузочные работы при автоперевозках | [6 empty] | 758
Итого | [6 empty] | 7685277
В том числе:
Материалы | [6 empty] | 5155982
Машины и механизмы | [6 empty] | 290602
ФОТ | [6 empty] | 731294
Накладные расходы | [6 empty] | 973804
Сметная прибыль | [6 empty] | 588505
Непредвиденные затраты 2% | [6 empty] | 153706
Итого с непредвиденными | [6 empty] | 7838983
НДС 18% | [6 empty] | 1411017
ВСЕГО по смете | [6 empty] | 9250000
Составил