## Ресурсная смета
| СОГЛАСОВАНО: | [5 empty] | УТВЕРЖДАЮ:
| Подрядчик | [5 empty] | Директор МУ "Пермблагоустройство"
| ________________________ | [5 empty] | ________________________И.А. Денисов
| "______ " _______________2010г. | [5 empty] | "______ " _______________2010г.
Перекресток шоссе Космонавтов от ул.Мильчакова, уширение
(наименование стройки)
ЛОКАЛЬНЫЙ РЕСУРСНЫЙ СМЕТНЫЙ РАСЧЕТ №
(локальная смета)
| на | капитальный ремонт
(наименование работ и затрат, наименование объекта)
Основание:
|  | Сметная стоимость _______________________________________________________________________________________________ |  | ___________________________2000,000 |  | тыс.руб.
|  | строительных работ _______________________________________________________________________________________________ |  | _______________________________________________________________________________________________1617,823 |  | тыс.руб.
|  | монтажных работ _______________________________________________________________________________________________ |  | _______________________________________________________________________________________________33,654 |  | тыс.руб.
|  | Средства на оплату труда _______________________________________________________________________________________________ |  | ___________________________92,569 |  | тыс.руб.
|  | Сметная трудоемкость _______________________________________________________________________________________________ |  | _______________________________________________________________________________________________799,66 |  | чел.час
Составлен(а) в текущих (прогнозных) ценах по состоянию на 2 квартал 2010 г.
№ пп | Обоснование | Наименование | Ед. изм. | Кол. |  | Сметная стоимость в текущих (прогнозных) ценах, руб.
|  |  |  | на ед. | всего | на ед. | общая | В том числе
[8 empty] | Осн.З/п | Эк.Маш. | З/пМех | Мат
1 | 2 | 3 | 4 | 5 | 6 | 7 | 8 | 9 | 10 | 11 | 12
Раздел 1. шоссе Космонавтов - Мильчакова, расширение
Монтажные работы
1 | ГЭСНм08-02-302-07 | Поперечина фиксирующая при продольно-цепной подвеске контактного провода трамвая длиной до 30 м | шт. |  | 1 | 693.82 | 694 | 222 | 254 | 67 | 218
|  | Затраты труда рабочих (ср 3,7) | чел.час | 2.24 | 2.24 | 99.19 | 222.19 | 222.19
|  | Затраты труда машинистов | чел.час | 0.53 | 0.53 | 125.93 | 66.74 |  |  | 66.74
| 1. 021102 | Краны на автомобильном ходу при работе на монтаже технологического оборудования 10 т | маш.-ч | 0.015 | 0.02 | 481.02 | 7.22 |  | 7.22
| 2. 031050 | Вышки телескопические 25 м | маш.-ч | 0.5 | 0.5 | 345.93 | 172.97 |  | 172.97
| 3. 400002 | Автомобили бортовые грузоподъемностью до 8 т | маш.-ч | 0.015 | 0.02 | 491.73 | 7.38 |  | 7.38
| 4. 101-0813 | Проволока стальная низкоуглеродистая разного назначения оцинкованная диаметром 3,0 мм | т | 0.005 | 0.005 | 43464.75 | 217.32 |  |  |  | 217.32
2 | ГЭСНм08-02-302-10 | Поперечина несущая при продольно-цепной подвеске контактного провода трамвая длиной до 30 м | шт. |  | 1 | 669 | 669 | 310 | 359 | 94
|  | Затраты труда рабочих (ср 3,7) | чел.час | 3.13 | 3.13 | 99.19 | 310.46 | 310.46
|  | Затраты труда машинистов | чел.час | 0.75 | 0.75 | 125.93 | 94.45 |  |  | 94.45
| 1. 021102 | Краны на автомобильном ходу при работе на монтаже технологического оборудования 10 т | маш.-ч | 0.019 | 0.02 | 481.02 | 9.14 |  | 9.14
| 2. 031050 | Вышки телескопические 25 м | маш.-ч | 0.71 | 0.71 | 345.93 | 245.61 |  | 245.61
| 3. 400002 | Автомобили бортовые грузоподъемностью до 8 т | маш.-ч | 0.019 | 0.02 | 491.73 | 9.34 |  | 9.34
3 | ГЭСНм08-02-305-01 | Хомут на опоре | шт. |  | 4 | 230.74 | 923 | 94 | 829 | 171
|  | Затраты труда рабочих (ср 3,6) | чел.час | 0.24 | 0.96 | 98.04 | 94.12 | 94.12
|  | Затраты труда машинистов | чел.час | 0.34 | 1.36 | 125.93 | 171.28 |  |  | 171.28
| 1. 021102 | Краны на автомобильном ходу при работе на монтаже технологического оборудования 10 т | маш.-ч | 0.34 | 1.36 | 481.02 | 654.2 |  | 654.2
| 2. 031050 | Вышки телескопические 25 м | маш.-ч | 0.001 |  | 345.93 | 1.4 |  | 1.4
| 3. 400002 | Автомобили бортовые грузоподъемностью до 8 т | маш.-ч | 0.001 |  | 491.73 | 1.96 |  | 1.96
4 | ГЭСНм08-02-312-01 | Провода контактные троллейбуса при продольно-цепной и полукомпенсированной подвеске. Провод: при продольно-цепной подвеске, пролет до 60 м | км (2 провода) |  | 0.17 | 30682.83 | 5216 | 1850 | 3366 | 882
|  | Затраты труда рабочих (ср 3,6) | чел.час | 111 | 18.87 | 98.04 | 1850.01 | 1850.01
|  | Затраты труда машинистов | чел.час | 41.2 | 7 | 125.93 | 882.01 |  |  | 882.01
| 1. 021102 | Краны на автомобильном ходу при работе на монтаже технологического оборудования 10 т | маш.-ч | 1.33 | 0.23 | 481.02 | 108.76 |  | 108.76
| 2. 031050 | Вышки телескопические 25 м | маш.-ч | 38.5 | 6.55 | 345.93 | 2264.11 |  | 2264.11
| 3. 400002 | Автомобили бортовые грузоподъемностью до 8 т | маш.-ч | 1.33 | 0.23 | 491.73 | 111.18 |  | 111.18
5 | ГЭСНм08-02-307-02 | Узел подвески продольно-несущего троса к гибкой поперечине | 1 узел |  | 4 | 258.7 | 1035 | 314 | 721 | 191
|  | Затраты труда рабочих (ср 3,6) | чел.час | 0.8 | 3.2 | 98.04 | 313.72 | 313.72
|  | Затраты труда машинистов | чел.час | 0.38 | 1.52 | 125.93 | 191.4 |  |  | 191.4
| 1. 021102 | Краны на автомобильном ходу при работе на монтаже технологического оборудования 10 т | маш.-ч | 0.001 |  | 481.02 | 1.92 |  | 1.92
| 2. 031050 | Вышки телескопические 25 м | маш.-ч | 0.38 | 1.52 | 345.93 | 525.8 |  | 525.8
| 3. 400002 | Автомобили бортовые грузоподъемностью до 8 т | маш.-ч | 0.001 |  | 491.73 | 1.96 |  | 1.96
6 | ГЭСНм20-02-002-02 | Подвеска: цепная полукомпенсированная с одиночным контактным проводом КОЭФ. К ПОЗИЦИИ: МАТ=0 к расх. | км подвески |  | 0.17 | 46548.34 | 7913 | 3315 | 4598 | 764
|  | Затраты труда рабочих (ср 4) | чел.час | 190 | 32.3 | 102.64 | 3315.27 | 3315.27
|  | Затраты труда машинистов | чел.час | 35.68 | 6.07 | 125.93 | 763.84 |  |  | 763.84
| 1. 130170 | Автомотрисы для работы на контактной сети, 243(330) кВт (л.с.) (АКС) | маш.-ч | 17.84 | 3.03 | 1112.19 | 3373.05 |  | 3373.05
| 2. 131750 | Вышки съемные монтажные | маш.-ч | 7.84 | 1.33 | 345.93 | 461.06 |  | 461.06
| 3. 551-0008 | Зажим клиновой для серьги с клином 035 | шт
| 4. 551-0012 | Зажим с ушком (тип 3У) 040 | шт
| 5. 551-0028 | Стойка сочлененного прямого фиксатора 117, окрашенная | шт
| 6. 551-0030 | Стойка сочлененного обратного фиксатора 118, окрашенная | шт
| 7. 551-0032 | Ушко однолапчатое 012 | шт
| 8. 551-0217 | Замок 078-1 | шт
| 9. 551-0226 | Коуш стальных проводов 063-1 | шт
| 10. 551-0237 | Серьга Ср-4.5 075 | шт
| 11. 551-0285 | Фиксатор дополнительный 109, окрашенный | шт
| 12. 551-0410 | Зажим струновой 046-2 (К-330) | шт
| 13. 551-0414 | Зажим рессорного троса и косой струны 048-3 (К-327) | шт
| 14. 551-0417 | Зажим фиксирующий 049-5 (КС-329) | шт
| 15. 551-0420 | Зажим средней анкеровки 051-1 (КС-322) | шт
| 16. 551-0425 | Зажим питающий 053-3 | шт
| 17. 551-0429 | Зажим соединительный 054 | шт
| 18. 551-0437 | Зажим соединительный для проводов сечением 054-2 | шт
| 19. 551-0446 | Зажим питающий переходной 069-1 | шт
| 20. 551-0450 | Коуш для медных проводов (КС-063) | шт
| 21. 551-1001 | Стержни фиксаторов сочлененных прямых, окрашенные | шт
| 22. 551-1002 | Стержни фиксаторов сочлененных обратных, окрашенные | шт
| 23. 551-1036 | Фиксатор типа УФО, окрашенные | шт
| 24. 551-1038 | Фиксатор разделяющий, окрашенный | шт
| 25. 551-1060 | Узел крепления фиксатора, окрашенный | шт
| 26. 551-1064 | Оконцеватель медных проводов (гильза 70-13) | шт
| 27. 551-1074 | Коуш полимерный | 1000 шт.
| 28. 551-9019 | Струна | шт
| 29. 551-9021 | Струна косая | шт
Демонтажные работы
7 | ГЭСНм08-02-302-07 | Поперечина фиксирующая при продольно-цепной подвеске контактного провода трамвая длиной до 30 м КОЭФ. К ПОЗИЦИИ: демонтаж ПЗ=0,3 (ОЗП=0,3; ЭМ=0,3 к расх.; ЗПМ=0,3; МАТ=0 к расх.; ТЗ=0,3; ТЗМ=0,3) | шт. |  | 1 | 142.95 | 143 | 67 | 76 | 20
|  | Затраты труда рабочих (ср 3,7) | чел.час | 0.67 | 0.67 | 99.19 | 66.66 | 66.66
|  | Затраты труда машинистов | чел.час | 0.16 | 0.16 | 125.93 | 20.02 |  |  | 20.02
| 1. 021102 | Краны на автомобильном ходу при работе на монтаже технологического оборудования 10 т | маш.-ч |  |  | 481.02 | 2.17 |  | 2.17
| 2. 031050 | Вышки телескопические 25 м | маш.-ч | 0.15 | 0.15 | 345.93 | 51.89 |  | 51.89
| 3. 400002 | Автомобили бортовые грузоподъемностью до 8 т | маш.-ч |  |  | 491.73 | 2.21 |  | 2.21
| 4. 101-0813 | Проволока стальная низкоуглеродистая разного назначения оцинкованная диаметром 3,0 мм | т |  |  | 43464.75
8 | ГЭСНм08-02-302-10 | Поперечина несущая при продольно-цепной подвеске контактного провода трамвая длиной до 30 м КОЭФ. К ПОЗИЦИИ: демонтаж ПЗ=0,3 (ОЗП=0,3; ЭМ=0,3 к расх.; ЗПМ=0,3; МАТ=0 к расх.; ТЗ=0,3; ТЗМ=0,3) | шт. |  | 1 | 200.7 | 201 | 93 | 108 | 28
|  | Затраты труда рабочих (ср 3,7) | чел.час | 0.94 | 0.94 | 99.19 | 93.14 | 93.14
|  | Затраты труда машинистов | чел.час | 0.22 | 0.22 | 125.93 | 28.34 |  |  | 28.34
| 1. 021102 | Краны на автомобильном ходу при работе на монтаже технологического оборудования 10 т | маш.-ч | 0.01 | 0.01 | 481.02 | 2.74 |  | 2.74
| 2. 031050 | Вышки телескопические 25 м | маш.-ч | 0.21 | 0.21 | 345.93 | 73.68 |  | 73.68
| 3. 400002 | Автомобили бортовые грузоподъемностью до 8 т | маш.-ч | 0.01 | 0.01 | 491.73 | 2.8 |  | 2.8
9 | ГЭСНм08-02-305-01 | Хомут на опоре КОЭФ. К ПОЗИЦИИ: демонтаж ПЗ=0,3 (ОЗП=0,3; ЭМ=0,3 к расх.; ЗПМ=0,3; МАТ=0 к расх.; ТЗ=0,3; ТЗМ=0,3) | шт. |  | 4 | 69.22 | 277 | 28 | 249 | 51
|  | Затраты труда рабочих (ср 3,6) | чел.час | 0.07 | 0.28 | 98.04 | 28.24 | 28.24
|  | Затраты труда машинистов | чел.час | 0.1 | 0.4 | 125.93 | 51.4 |  |  | 51.4
| 1. 021102 | Краны на автомобильном ходу при работе на монтаже технологического оборудования 10 т | маш.-ч | 0.1 | 0.4 | 481.02 | 196.28 |  | 196.28
| 2. 031050 | Вышки телескопические 25 м | маш.-ч |  |  | 345.93 | 0.44 |  | 0.44
| 3. 400002 | Автомобили бортовые грузоподъемностью до 8 т | маш.-ч |  |  | 491.73 | 0.6 |  | 0.6
10 | ГЭСНм08-02-312-01 | Провода контактные троллейбуса при продольно-цепной и полукомпенсированной подвеске. Провод: при продольно-цепной подвеске, пролет до 60 м КОЭФ. К ПОЗИЦИИ: демонтаж ПЗ=0,3 (ОЗП=0,3; ЭМ=0,3 к расх.; ЗПМ=0,3; МАТ=0 к расх.; ТЗ=0,3; ТЗМ=0,3) | км (2 провода) |  | 0.17 | 9204.85 | 1565 | 555 | 1010 | 265
|  | Затраты труда рабочих (ср 3,6) | чел.час | 33.3 | 5.66 | 98.04 | 555 | 555
|  | Затраты труда машинистов | чел.час | 12.36 | 2.1 | 125.93 | 264.61 |  |  | 264.61
| 1. 021102 | Краны на автомобильном ходу при работе на монтаже технологического оборудования 10 т | маш.-ч | 0.4 | 0.07 | 481.02 | 32.63 |  | 32.63
| 2. 031050 | Вышки телескопические 25 м | маш.-ч | 11.55 | 1.96 | 345.93 | 679.23 |  | 679.23
| 3. 400002 | Автомобили бортовые грузоподъемностью до 8 т | маш.-ч | 0.4 | 0.07 | 491.73 | 33.35 |  | 33.35
11 | ГЭСНм08-02-307-02 | Узел подвески продольно-несущего троса к гибкой поперечине КОЭФ. К ПОЗИЦИИ: демонтаж ПЗ=0,3 (ОЗП=0,3; ЭМ=0,3 к расх.; ЗПМ=0,3; МАТ=0 к расх.; ТЗ=0,3; ТЗМ=0,3) | 1 узел |  | 4 | 77.61 | 310 | 94 | 216 | 57
|  | Затраты труда рабочих (ср 3,6) | чел.час | 0.24 | 0.96 | 98.04 | 94.12 | 94.12
|  | Затраты труда машинистов | чел.час | 0.11 | 0.44 | 125.93 | 57.44 |  |  | 57.44
| 1. 021102 | Краны на автомобильном ходу при работе на монтаже технологического оборудования 10 т | маш.-ч |  |  | 481.02 | 0.56 |  | 0.56
| 2. 031050 | Вышки телескопические 25 м | маш.-ч | 0.11 | 0.44 | 345.93 | 157.76 |  | 157.76
| 3. 400002 | Автомобили бортовые грузоподъемностью до 8 т | маш.-ч |  |  | 491.73 | 0.6 |  | 0.6
Строительные работы
12 | ГЭСН01-02-031-02 | Бурение ям бурильно-крановыми машинами на тракторе глубиной до 2 м, группа грунтов: 2 | 100 ям |  | 0.01 | 18015.17 | 180 | 19 | 161 | 31
|  | Затраты труда рабочих (ср 2) | чел.час | 22.74 | 0.23 | 83.11 | 18.9 | 18.9
|  | Затраты труда машинистов | чел.час | 24.71 | 0.25 | 125.93 | 31.12 |  |  | 31.12
| 1. 160401 | Машины бурильно-крановые на тракторе 66 (90) кВт (л.с.) глубиной бурения 1,5-3 м | маш.-ч | 24.71 | 0.25 | 526.65 | 130.14 |  | 130.14
13 | ГЭСН08-01-002-02 Изм.вып.2 | Устройство основания под фундаменты щебеночного | 1 м3 основания |  | 0.24 | 961.84 | 231 | 50 | 53 | 16 | 128
|  | Затраты труда рабочих (ср 2,5) | чел.час | 2.4 | 0.58 | 87.13 | 50.19 | 50.19
|  | Затраты труда машинистов | чел.час | 0.54 | 0.13 | 125.93 | 16.32 |  |  | 16.32
| 1. 031812 | Погрузчик одноковшовый, универсальный, фронтальный пневмоколесный 3т | маш.-ч | 0.08 | 0.02 | 489.76 | 9.4 |  | 9.4
| 2. 050101 | Компрессоры передвижные с двигателем внутреннего сгорания давлением до 686 кПа (7 ат) 2,2 м3/мин | маш.-ч | 0.46 | 0.11 | 205.62 | 22.7 |  | 22.7
| 3. 331101 | Трамбовки пневматические | маш.-ч | 0.92 | 0.22 | 20.57 | 4.54 |  | 4.54
| 4. 408-9080 | Щебень | м3 | 1.3 | 0.312 | 406.56 | 126.85 |  |  |  | 126.85
| 5. 411-0001 | Вода | м3 | 0.15 | 0.036 | 23.38 | 0.84 |  |  |  | 0.84
14 | ГЭСН33-01-016-01 | Установка стальных опор промежуточных, свободностоящих, одностоечных, массой до: 2 т | 1 т опор |  | 1.028 | 9696.35 | 9968 | 3118 | 6850 | 1333
|  | Затраты труда рабочих (ср 4,1) | чел.час | 29.12 | 29.94 | 104.17 | 3118.37 | 3118.37
|  | Затраты труда машинистов | чел.час | 10.3 | 10.59 | 125.93 | 1333.4 |  |  | 1333.4
| 1. 030201 | Домкраты гидравлические грузоподъемностью 6,3 т | маш.-ч | 3.08 | 3.17 | 8.25 | 26.12 |  | 26.12
| 2. 160202 | Краны на тракторе 121 (165) кВт (л.с.) 10 т (прицепные) | маш.-ч | 3.07 | 3.16 | 224.08 | 707.19 |  | 707.19
| 3. 160601 | Тракторы на гусеничном ходу с лебедкой 132 (180) кВт (л.с.) | маш.-ч | 4.34 | 4.46 | 574.45 | 2562.92 |  | 2562.92
| 4. 161002 | Краны на автомобильном ходу 16 т | маш.-ч | 1.04 | 1.07 | 633.07 | 676.82 |  | 676.82
| 5. 400311 | Спецавтомашины, грузоподъемностью до 8 т, вездеходы | маш.-ч | 1.85 | 1.9 | 811.35 | 1543.03 |  | 1543.03
Н | 6. 101-1714 | Болты строительные с гайками и шайбами | т
Н | 7. 110-9126 | Металлические плакаты | шт
Уд | 8. 201-9024 | Опоры стальные | т | 1.03 | 1.059
15 | ГЭСН06-01-001-03 | Устройство бетонных фундаментов общего назначения под колонны объемом: до 5 м3 | 100 м3 бетона, бутобетона и железобетона в деле |  | 0.022 | 259446.81 | 5708 | 807 | 279 | 68 | 4622
|  | Затраты труда рабочих (ср 3) | чел.час | 402.22 | 8.85 | 91.15 | 806.57 | 806.57
|  | Затраты труда машинистов | чел.час | 24.56 | 0.54 | 125.93 | 68.04 |  |  | 68.04
| 1. 020129 | Краны башенные при работе на других видах строительства (кроме монтажа технологического оборудования) 8 т | маш.-ч | 23.48 | 0.52 | 380.94 | 196.78 |  | 196.78
| 2. 021141 | Краны на автомобильном ходу при работе на других видах строительства (кроме магистральных трубопроводов) 10 т | маш.-ч | 0.33 | 0.01 | 550.38 | 4 |  | 4
| 3. 030101 | Автопогрузчики 5 т | маш.-ч | 0.27 | 0.01 | 349.36 | 2.08 |  | 2.08
| 4. 111100 | Вибраторы глубинные | маш.-ч | 20.88 | 0.46 | 8.76 | 4.02 |  | 4.02
| 5. 331532 | Пилы электрические цепные | маш.-ч | 0.72 | 0.02 | 11.27 | 0.18 |  | 0.18
| 6. 400001 | Автомобили бортовые грузоподъемностью до 5 т | маш.-ч | 0.48 | 0.01 | 393.63 | 4.16 |  | 4.16
| 7. 101-0253 | Известь строительная негашеная комовая, сорт 1 | т | 0.025 | 0.00055 | 2905.77 | 1.6 |  |  |  | 1.6
| 8. 101-0797 | Катанка горячекатаная в мотках диаметром 6,3-6,5 мм | т | 0.025 | 0.00055 | 23958.27 | 13.18 |  |  |  | 13.18
| 9. 101-1668 | Рогожа | м2 | 123 | 2.706 | 43.61 | 118.01 |  |  |  | 118.01
| 10. 101-1805 | Гвозди строительные | т | 0.019 | 0.000418 | 34141.06 | 14.27 |  |  |  | 14.27
| 11. 102-0061 | Пиломатериалы хвойных пород. Доски обрезные длиной 4-6,5 м, шириной 75-150 мм, толщиной 44 мм и более, III сорта | м3 | 0.59 | 0.01298 | 3540.12 | 45.95 |  |  |  | 45.95
| 12. 203-0511 | Щиты из досок толщиной 25 мм | м2 | 55 | 1.21 | 149.3 | 180.65 |  |  |  | 180.65
| 13. 401-9021 | Бетон (класс по проекту) | м3 | 102 | 2.244 | 1893.12 | 4248.16 |  |  |  | 4248.16
| 14. 411-0001 | Вода | м3 | 0.364 | 0.008008 | 23.38 | 0.19 |  |  |  | 0.19
16 | ГЭСН33-01-008-01 | Установка железобетонных центрифугированных опор, промежуточных, свободностоящих, одностоечных, одноцепных, объемом до: 2 м3 КОЭФ. К ПОЗИЦИИ: демонтаж ПЗ=0,8 (ОЗП=0,8; ЭМ=0,8 к расх.; ЗПМ=0,8; МАТ=0 к расх.; ТЗ=0,8; ТЗМ=0,8) | 1 м3 опор |  | 0.743 | 2299.02 | 1708 | 472 | 1236 | 234
|  | Затраты труда рабочих (ср 4,3) | чел.час | 5.92 | 4.4 | 107.24 | 471.7 | 471.7
|  | Затраты труда машинистов | чел.час | 2.5 | 1.86 | 125.93 | 233.54 |  |  | 233.54
| 1. 040202 | Агрегаты сварочные передвижные с номинальным сварочным током 250-400 А с дизельным двигателем | маш.-ч | 0.08 | 0.06 | 381.55 | 22.68 |  | 22.68
| 2. 160202 | Краны на тракторе 121 (165) кВт (л.с.) 10 т (прицепные) | маш.-ч | 0.65 | 0.48 | 224.08 | 107.88 |  | 107.88
| 3. 160601 | Тракторы на гусеничном ходу с лебедкой 132 (180) кВт (л.с.) | маш.-ч | 1.07 | 0.8 | 574.45 | 457.55 |  | 457.55
| 4. 161002 | Краны на автомобильном ходу 16 т | маш.-ч | 0.4 | 0.3 | 633.07 | 188.15 |  | 188.15
| 5. 400311 | Спецавтомашины, грузоподъемностью до 8 т, вездеходы | маш.-ч | 0.38 | 0.28 | 811.35 | 226.66 |  | 226.66
| 6. 101-1151 | Прокат для армирования ж/б конструкций круглый и периодического профиля, горячекатаный и термомеханический, термически упрочненный класс А-I, диаметром 12 мм | т
| 7. 101-1513 | Электроды диаметром 4 мм Э42 | т |  |  | 51739.5
Н | 8. 101-1714 | Болты строительные с гайками и шайбами | т
Н | 9. 110-9126 | Металлические плакаты | шт
Н | 10. 110-9280 | Конструкции стальные железобетонных центрифугированных опор ВЛ | т
| 11. 408-0200 | Смесь песчано-гравийная природная | м3 |  |  | 274.91
| 12. 446-2381 | Стойки железобетонные центрифугированные ВЛ и ОРУ | м3
17 | ГЭСН33-01-016-01 | Установка стальных опор промежуточных, свободностоящих, одностоечных, массой до: 2 т КОЭФ. К ПОЗИЦИИ: демонтаж ПЗ=0,7 (ОЗП=0,7; ЭМ=0,7 к расх.; ЗПМ=0,7; МАТ=0 к расх.; ТЗ=0,7; ТЗМ=0,7) | 1 т опор |  | 1.028 | 6787.45 | 6977 | 2183 | 4794 | 933
|  | Затраты труда рабочих (ср 4,1) | чел.час | 20.38 | 20.95 | 104.17 | 2182.86 | 2182.86
|  | Затраты труда машинистов | чел.час | 7.21 | 7.41 | 125.93 | 933.38 |  |  | 933.38
| 1. 030201 | Домкраты гидравлические грузоподъемностью 6,3 т | маш.-ч | 2.16 | 2.22 | 8.25 | 18.29 |  | 18.29
| 2. 160202 | Краны на тракторе 121 (165) кВт (л.с.) 10 т (прицепные) | маш.-ч | 2.15 | 2.21 | 224.08 | 495.03 |  | 495.03
| 3. 160601 | Тракторы на гусеничном ходу с лебедкой 132 (180) кВт (л.с.) | маш.-ч | 3.04 | 3.13 | 574.45 | 1794.05 |  | 1794.05
| 4. 161002 | Краны на автомобильном ходу 16 т | маш.-ч | 0.73 | 0.75 | 633.07 | 473.77 |  | 473.77
| 5. 400311 | Спецавтомашины, грузоподъемностью до 8 т, вездеходы | маш.-ч | 1.3 | 1.34 | 811.35 | 1080.12 |  | 1080.12
Н | 6. 101-1714 | Болты строительные с гайками и шайбами | т
Н | 7. 110-9126 | Металлические плакаты | шт
| 8. 201-9024 | Опоры стальные | т
Погрузка, перевозка грунта
18 | СЦП1-3-7 | Погрузочные работы при автомобильных перевозках: Грунт растительного слоя (земля, перегной) | за т груза |  | 2.75 | 11.13 | 31 |  |  |  | 31
19 | СЦП3-3-10-1 | Перевозка навалочных грузов автомобилями-самосвалами (работающими вне карьеров), расстояние перевозки 10 км: класс груза 1 | 1 т |  | 2.75 | 57.42 | 158 |  |  |  | 158
Материалы
20 |  | Опора МТ-1,2 | шт |  | 1 | 116520.05 | 116520 |  |  |  | 116520
21 |  | Хомут | шт |  | 4 | 280 | 1120 |  |  |  | 1120
22 |  | Изолятор ИП-2 | шт |  | 9 | 180 | 1620 |  |  |  | 1620
23 |  | Муфта МНЗ-300 | шт |  | 2 | 520 | 1040 |  |  |  | 1040
24 |  | Зажим ЗКК для троса | шт |  | 12 | 75 | 900 |  |  |  | 900
25 |  | Канат Ф 6,8 ГОСТ 3062-80 оцинк. гр.С | м |  | 50 | 23 | 1150 |  |  |  | 1150
26 |  | Узел продольно-несущего троса на поперечине | шт |  | 4 | 370 | 1480 |  |  |  | 1480
Раздел 2. Заездной карман Мильчакова
Подготовительные работы
27 | ГЭСН27-03-010-01 | Разборка бортовых камней: на бетонном основании | 100 м |  | 0.9 | 6559.38 | 5903 | 5903
|  | Затраты труда рабочих (ср 2,3) | чел.час | 76.7 | 69.03 | 85.52 | 5903.44 | 5903.44
28 | СЦП1-3-26 | Погрузочные работы при автомобильных перевозках: Мусор строительный | за т груза |  | 10.8 | 10.11 | 109 |  |  |  | 109
29 | СЦП3-3-32-1 | Перевозка навалочных грузов автомобилями-самосвалами (работающими вне карьеров), расстояние перевозки 32 км: класс груза 1 | 1 т |  | 10.8 | 147.91 | 1597 |  |  |  | 1597
30 | ГЭСН01-01-012-13 | Разработка грунта с погрузкой на автомобили-самосвалы экскаваторами с ковшом вместимостью 1,25 (1,25-1,5) м3, группа грунтов: 1 | 1000 м3 грунта |  | 0.36 | 10813.82 | 3893 | 148 | 3740 | 1098 | 5
|  | Затраты труда рабочих (ср 2) | чел.час | 4.95 | 1.78 | 83.11 | 148.1 | 148.1
|  | Затраты труда машинистов | чел.час | 24.22 | 8.72 | 125.93 | 1098.01 |  |  | 1098.01
| 1. 060250 | Экскаваторы одноковшовые дизельные на гусеничном ходу при работе на других видах строительства: 1.25 м3 | маш.-ч | 10.48 | 3.77 | 581.58 | 2194.19 |  | 2194.19
| 2. 070149 | Бульдозеры при работе на других видах строительства 79 кВт (108 л.с.) | маш.-ч | 3.26 | 1.17 | 381.98 | 448.29 |  | 448.29
| 3. 408-9080 | Щебень | м3 | 0.03 | 0.0108 | 406.56 | 4.39 |  |  |  | 4.39
31 | СЦП3-3-25-1 | Перевозка навалочных грузов автомобилями-самосвалами (работающими вне карьеров), расстояние перевозки 25 км: класс груза 1 | 1 т |  | 540 | 125.19 | 67603 |  |  |  | 67603
32 | ГЭСН01-01-036-02 | Планировка площадей бульдозерами мощностью: 79 (108) кВт (л.с.) | 1000 м2 спланированной поверхности за 1 проход бульдозера |  | 0.36 | 126.98 | 46 |  | 46 | 11
|  | Затраты труда машинистов | чел.час | 0.25 | 0.09 | 125.93 | 11.33 |  |  | 11.33
| 1. 070149 | Бульдозеры при работе на других видах строительства 79 кВт (108 л.с.) | маш.-ч | 0.25 | 0.09 | 381.98 | 34.38 |  | 34.38
33 | ГЭСН01-02-001-01 | Уплотнение грунта прицепными катками на пневмоколесном ходу 25 т на первый проход по одному следу при толщине слоя: 25 см | 1000 м3 уплотненного грунта |  | 0.09 | 9256.93 | 833 |  | 833 | 195
|  | Затраты труда машинистов | чел.час | 17.24 | 1.55 | 125.93 | 195.39 |  |  | 195.39
| 1. 010312 | Тракторы на гусеничном ходу при работе на других видах строительства: 79 (108) кВт (л.с.) | маш.-ч | 1.51 | 0.14 | 503.18 | 68.38 |  | 68.38
| 2. 070149 | Бульдозеры при работе на других видах строительства 79 кВт (108 л.с.) | маш.-ч | 15.73 | 1.42 | 381.98 | 540.77 |  | 540.77
| 3. 120711 | Катки дорожные прицепные на пневмоколесном ходу 25 т | маш.-ч | 1.51 | 0.14 | 210.3 | 28.58 |  | 28.58
34 | ГЭСН01-02-001-07 | На каждый последующий проход по одному следу добавлять: к норме 01-02-001-1 КОЭФ. К ПОЗИЦИИ: ПЗ=3 (ОЗП=3; ЭМ=3 к расх.; ЗПМ=3; МАТ=3 к расх.; ТЗ=3; ТЗМ=3) | 1000 м3 уплотненного грунта |  | 0.09 | 3802.5 | 342 |  | 342 | 51
|  | Затраты труда машинистов | чел.час | 4.53 | 0.41 | 125.93 | 51.34 |  |  | 51.34
| 1. 010312 | Тракторы на гусеничном ходу при работе на других видах строительства: 79 (108) кВт (л.с.) | маш.-ч | 4.53 | 0.41 | 503.18 | 205.15 |  | 205.15
| 2. 120711 | Катки дорожные прицепные на пневмоколесном ходу 25 т | маш.-ч | 4.53 | 0.41 | 210.3 | 85.74 |  | 85.74
Вырубка деревьев
35 | ГЭСН01-02-099-03 | Валка деревьев мягких пород с корня, диаметр стволов: до 24 см | 100 деревьев |  | 0.04 | 924.96 | 37 | 34 | 3
|  | Затраты труда рабочих (ср 3,8) | чел.час | 8.46 | 0.34 | 100.34 | 33.96 | 33.96
| 1. 331601 | Бензопилы | маш.-ч | 2.82 | 0.11 | 26.98 | 3.04 |  | 3.04
36 | ГЭСН01-02-100-05 Изм.вып.4 | Трелевка древесины на расстояние до 300 м тракторами мощностью: 79 (108) кВт (л.с.), диаметр стволов до 30 см | 100 хлыстов |  | 0.04 | 5487.15 | 219 | 41 | 178 | 36
|  | Затраты труда рабочих (ср 2) | чел.час | 12.43 | 0.5 | 83.11 | 41.32 | 41.32
|  | Затраты труда машинистов | чел.час | 7.08 | 0.28 | 125.93 | 35.66 |  |  | 35.66
| 1. 010312 | Тракторы на гусеничном ходу при работе на других видах строительства: 79 (108) кВт (л.с.) | маш.-ч | 7.08 | 0.28 | 503.18 | 142.5 |  | 142.5
37 | ГЭСН01-02-100-11 Изм.вып.4 | При трелевке на каждые последующие 100 м добавлять: к норме 01-02-100-5 КОЭФ. К ПОЗИЦИИ: ПЗ=7 (ОЗП=7; ЭМ=7 к расх.; ЗПМ=7; МАТ=7 к расх.; ТЗ=7; ТЗМ=7) | 100 хлыстов |  | 0.04 | 11444.51 | 458 | 86 | 372 | 74
|  | Затраты труда рабочих (ср 2) | чел.час | 25.9 | 1.04 | 83.11 | 86.1 | 86.1
|  | Затраты труда машинистов | чел.час | 14.77 | 0.59 | 125.93 | 74.4 |  |  | 74.4
| 1. 010312 | Тракторы на гусеничном ходу при работе на других видах строительства: 79 (108) кВт (л.с.) | маш.-ч | 14.77 | 0.59 | 503.18 | 297.28 |  | 297.28
38 | ГЭСН01-02-101-04 | Разделка древесины мягких пород, полученной от валки леса, диаметр стволов: до 24 см | 100 деревьев |  | 0.04 | 2837.76 | 114 | 104 | 10
|  | Затраты труда рабочих (ср 2,8) | чел.час | 28.8 | 1.15 | 89.54 | 103.15 | 103.15
| 1. 331601 | Бензопилы | маш.-ч | 9.6 | 0.38 | 26.98 | 10.36 |  | 10.36
39 | ГЭСН01-02-105-01 | Корчевка пней в грунтах естественного залегания корчевателями-собирателями на тракторе 79 (108) кВт (л.с.) с перемещением пней до 5 м, диаметр пней: до 24 см | 100 пней |  | 0.04 | 1692.68 | 68 |  | 68 | 12
|  | Затраты труда машинистов | чел.час | 2.44 | 0.1 | 125.93 | 12.29 |  |  | 12.29
| 1. 090501 | Корчеватели-собиратели с трактором 79 (108) кВт (л.с.) | маш.-ч | 2.44 | 0.1 | 567.79 | 55.42 |  | 55.42
40 | ГЭСН01-02-105-04 | При перемещении пней на каждые последующие 10 м добавлять: к норме 01-02-105-1 КОЭФ. К ПОЗИЦИИ: ПЗ=4,5 (ОЗП=4,5; ЭМ=4,5 к расх.; ЗПМ=4,5; МАТ=4,5 к расх.; ТЗ=4,5; ТЗМ=4,5) | 100 пней |  | 0.04 | 998.96 | 40 |  | 40 | 7
|  | Затраты труда машинистов | чел.час | 1.44 | 0.06 | 125.93 | 7.25 |  |  | 7.25
| 1. 090501 | Корчеватели-собиратели с трактором 79 (108) кВт (л.с.) | маш.-ч | 1.44 | 0.06 | 567.79 | 32.7 |  | 32.7
41 | ГЭСН01-02-107-01 | Засыпка ям подкоренных бульдозерами мощностью: 79 (108) кВт (л.с.) | 100 ям |  | 0.04 | 1183.43 | 47 |  | 47 | 12
|  | Затраты труда машинистов | чел.час | 2.33 | 0.09 | 125.93 | 11.74 |  |  | 11.74
| 1. 070149 | Бульдозеры при работе на других видах строительства 79 кВт (108 л.с.) | маш.-ч | 2.33 | 0.09 | 381.98 | 35.6 |  | 35.6
42 | ГЭСН01-02-108-01 | Обивка земли с выкорчеванных пней корчевателями-собирателями на тракторе 79 (108) кВт (л.с.), диаметр пней: до 24 см | 100 пней |  | 0.04 | 527.23 | 21 |  | 21 | 4
|  | Затраты труда машинистов | чел.час | 0.76 | 0.03 | 125.93 | 3.83 |  |  | 3.83
| 1. 090501 | Корчеватели-собиратели с трактором 79 (108) кВт (л.с.) | маш.-ч | 0.76 | 0.03 | 567.79 | 17.26 |  | 17.26
43 | СЦП1-3-26 | Погрузочные работы при автомобильных перевозках: Мусор строительный | за т груза |  | 3 | 10.11 | 30 |  |  |  | 30
44 | СЦП3-3-32-1 | Перевозка навалочных грузов автомобилями-самосвалами (работающими вне карьеров), расстояние перевозки 32 км: класс груза 1 | 1 т |  | 3 | 147.91 | 444 |  |  |  | 444
Вновь устраиваемое покрытие проезжей части (тип 1)
45 | ГЭСН27-04-001-02 | Устройство подстилающих и выравнивающих слоев оснований: из песчано-гравийной смеси, дресвы | 100 м3 материала основания (в плотном теле) |  | 1.77 | 45644.48 | 80791 | 2380 | 18757 | 3301 | 59654
|  | Затраты труда рабочих (ср 2,3) | чел.час | 15.72 | 27.82 | 85.52 | 2379.53 | 2379.53
|  | Затраты труда машинистов | чел.час | 14.81 | 26.21 | 125.93 | 3301.09 |  |  | 3301.09
| 1. 030101 | Автопогрузчики грузоподъемностью 5 т | маш.-ч | 4.76 | 8.43 | 349.36 | 2943.42 |  | 2943.42
| 2. 120202 | Автогрейдеры среднего типа 99 (135) кВт (л. с.) | маш.-ч | 1.93 | 3.42 | 744.01 | 2541.61 |  | 2541.61
| 3. 120911 | Катки дорожные самоходные на пневмоколесном ходу 30 т | маш.-ч | 7.08 | 12.53 | 717.33 | 8989.3 |  | 8989.3
| 4. 121601 | Машины поливомоечные 6000 л | маш.-ч | 1.04 | 1.84 | 533.48 | 982.03 |  | 982.03
З | 5. 408-0200 | Смесь песчано-гравийная природная | м3 | 122 | 215.9 | 274.91 | 59364.07 |  |  |  | 59364.07
Уд | 6. 408-0200 | Смесь песчано-гравийная природная | м3 |  |  | 318.41
| 7. 411-0001 | Вода | м3 | 7 | 12.39 | 23.38 | 289.68 |  |  |  | 289.68
46 | ГЭСН27-04-006-03 | Устройство оснований толщиной 15 см из щебня фракции 40-70 мм (при укатке каменных материалов с пределом прочности на сжатие свыше 68,6 (700) до 98,1 (1000) МПа (кгс/см2)): двухслойных нижнего | 1000 м2 основания |  | 0.36 | 140911.48 | 50728 | 1040 | 6779 | 1339 | 42909
|  | Затраты труда рабочих (ср 2,5) | чел.час | 33.15 | 11.93 | 87.13 | 1039.81 | 1039.81
|  | Затраты труда машинистов | чел.час | 29.53 | 10.63 | 125.93 | 1338.74 |  |  | 1338.74
| 1. 030101 | Автопогрузчики грузоподъемностью 5 т | маш.-ч | 3.69 | 1.33 | 349.36 | 464.09 |  | 464.09
| 2. 070149 | Бульдозеры при работе на других видах строительства (кроме водохозяйственного) 79 (108) кВт (л.с.) | маш.-ч | 2.59 | 0.93 | 381.98 | 356.16 |  | 356.16
| 3. 120202 | Автогрейдеры среднего типа 99 (135) кВт (л. с.) | маш.-ч | 0.41 | 0.15 | 744.01 | 109.81 |  | 109.81
| 4. 120906 | Катки дорожные самоходные гладкие 8 т | маш.-ч | 6.54 | 2.35 | 394.56 | 928.95 |  | 928.95
| 5. 120907 | Катки дорожные самоходные гладкие 13 т | маш.-ч | 13.34 | 4.8 | 627.41 | 3013.07 |  | 3013.07
| 6. 121601 | Машины поливомоечные 6000 л | маш.-ч | 2.96 | 1.07 | 533.48 | 568.48 |  | 568.48
| 7. 408-0016 | Щебень из природного камня для строительных работ марка 800, фракция 40-70 мм | м3 | 189 | 68.04 | 628.17 | 42740.69 |  |  |  | 42740.69
| 8. 411-0001 | Вода | м3 | 20 | 7.2 | 23.38 | 168.34 |  |  |  | 168.34
47 | ГЭСН27-04-006-02 | Устройство оснований толщиной 15 см из щебня фракции 40-70 мм (при укатке каменных материалов с пределом прочности на сжатие свыше 68,6 (700) до 98,1 (1000) МПа (кгс/см2)): двухслойных верхнего | 1000 м2 основания |  | 0.36 | 161963.92 | 58307 | 1149 | 10441 | 2029 | 46717
|  | Затраты труда рабочих (ср 2,5) | чел.час | 36.63 | 13.19 | 87.13 | 1148.97 | 1148.97
|  | Затраты труда машинистов | чел.час | 44.75 | 16.11 | 125.93 | 2028.73 |  |  | 2028.73
| 1. 030101 | Автопогрузчики грузоподъемностью 5 т | маш.-ч | 7.96 | 2.87 | 349.36 | 1001.13 |  | 1001.13
| 2. 120202 | Автогрейдеры среднего типа 99 (135) кВт (л. с.) | маш.-ч | 1.82 | 0.66 | 744.01 | 487.48 |  | 487.48
| 3. 120906 | Катки дорожные самоходные гладкие 8 т | маш.-ч | 9.7 | 3.49 | 394.56 | 1377.8 |  | 1377.8
| 4. 120907 | Катки дорожные самоходные гладкие 13 т | маш.-ч | 21.66 | 7.8 | 627.41 | 4892.29 |  | 4892.29
| 5. 121601 | Машины поливомоечные 6000 л | маш.-ч | 2.96 | 1.07 | 533.48 | 568.48 |  | 568.48
| 6. 121803 | Распределители каменной мелочи | маш.-ч | 0.65 | 0.23 | 365.33 | 85.49 |  | 85.49
| 7. 408-0014 | Щебень из природного камня для строительных работ марка 800, фракция 10-20 мм | м3 | 15 | 5.4 | 689.53 | 3723.46 |  |  |  | 3723.46
| 8. 408-0016 | Щебень из природного камня для строительных работ марка 800, фракция 40-70 мм | м3 | 189 | 68.04 | 628.17 | 42740.69 |  |  |  | 42740.69
| 9. 411-0001 | Вода | м3 | 30 | 10.8 | 23.38 | 252.5 |  |  |  | 252.5
48 | ГЭСН27-04-006-04 | На каждый 1 см изменения толщины слоя добавлять или исключать к нормам с 27-04-006-1 по 27-04-006-3 КОЭФ. К ПОЗИЦИИ: ПЗ=6 (ОЗП=6; ЭМ=6 к расх.; ЗПМ=6; МАТ=6 к расх.; ТЗ=6; ТЗМ=6) | 1000 м2 основания |  | -0.36 | 56248.74 | -20250 |  | -3153 | -683 | -17097
|  | Затраты труда машинистов | чел.час | 15.06 | -5.42 | 125.93 | -682.73 |  |  | -682.73
| 1. 030101 | Автопогрузчики грузоподъемностью 5 т | маш.-ч | 4.98 | -1.79 | 349.36 | -626.34 |  | -626.34
| 2. 120906 | Катки дорожные самоходные гладкие 8 т | маш.-ч | 5.16 | -1.86 | 394.56 | -732.93 |  | -732.93
| 3. 120907 | Катки дорожные самоходные гладкие 13 т | маш.-ч | 4.92 | -1.77 | 627.41 | -1111.28 |  | -1111.28
| 4. 408-0016 | Щебень из природного камня для строительных работ марка 800, фракция 40-70 мм | м3 | 75.6 | -27.22 | 628.17 | -17096.27 |  |  |  | -17096.27
49 | ГЭСН27-06-026-01 | Розлив вяжущих материалов | 1 т |  | 0,288 360*0,8/1000 | 9739.95 | 2805 |  | 72 | 24 | 2733
|  | Затраты труда машинистов | чел.час | 0.66 | 0.19 | 125.93 | 23.94 |  |  | 23.94
| 1. 120101 | Автогудронаторы 3500 л | маш.-ч | 0.33 | 0.1 | 502.54 | 47.76 |  | 47.76
З | 2. 101-1556 | Битумы нефтяные дорожные марки БНД-60/90, БНД-90/130 | т | 1.03 | 0.2966 | 9214.56 | 2733.41 |  |  |  | 2733.41
Уд | 3. 101-9010 | Битум | т | 1.03 | 0.2966
50 | ГЭСН27-06-018-03 | Устройство основания из черного щебня толщиной 6 см с плотностью каменных материалов: 2,5-2,9 т/м3 | 1000 м2 |  | 0.36 | 277208.56 | 99795 | 1618 | 4424 | 733 | 93753
|  | Затраты труда рабочих (ср 3,6) | чел.час | 45.83 | 16.5 | 98.04 | 1617.54 | 1617.54
|  | Затраты труда машинистов | чел.час | 16.17 | 5.82 | 125.93 | 733.06 |  |  | 733.06
| 1. 021141 | Краны на автомобильном ходу при работе на других видах строительства (кроме магистральных трубопроводов) 10 т | маш.-ч | 0.03 | 0.01 | 550.38 | 5.94 |  | 5.94
| 2. 120500 | Гудронаторы ручные | маш.-ч | 0.06 | 0.02 | 5.66 | 0.12 |  | 0.12
| 3. 120907 | Катки дорожные самоходные гладкие 13 т | маш.-ч | 8.08 | 2.91 | 627.41 | 1825.01 |  | 1825.01
| 4. 121803 | Распределители каменной мелочи | маш.-ч | 2.43 | 0.87 | 365.33 | 319.59 |  | 319.59
| 5. 122000 | Укладчики асфальтобетона | маш.-ч | 4.98 | 1.79 | 829.08 | 1486.38 |  | 1486.38
| 6. 122301 | Щетки дорожные навесные с трактором | маш.-ч | 0.6 | 0.22 | 217.17 | 46.91 |  | 46.91
| 7. 400001 | Автомобили бортовые, грузоподъемность до 5 т | маш.-ч | 0.05 | 0.02 | 393.63 | 7.08 |  | 7.08
| 8. 101-0322 | Керосин для технических целей марок КТ-1, КТ-2 | т | 0.0018 | 0.000648 | 21399.26 | 13.87 |  |  |  | 13.87
| 9. 101-0782 | Поковки из квадратных заготовок массой 1,8 кг | т | 0.006 | 0.00216 | 35293.45 | 76.23 |  |  |  | 76.23
| 10. 101-9010 | Битум | т | 0.021 | 0.00756 | 7410.73 | 56.03 |  |  |  | 56.03
| 11. 102-0025 | Пиломатериалы хвойных пород. Бруски обрезные длиной 4-6,5м, шириной 75-150мм, толщиной 40-75 мм, III сорта | м3 | 0.15 | 0.054 | 4110.73 | 221.98 |  |  |  | 221.98
З | 12. 410-0072 | Щебень черный 10 - 15 мм | т | 11 | 3.96 | 1976.51 | 7826.98 |  |  |  | 7826.98
Уд | 13. 410-9123 | Щебень черный 10 (15)-20 (25) мм | т | 11 | 3.96
З | 14. 410-0074 | Щебень черный 20-40 мм | т | 117 | 42.12 | 2031.3 | 85558.36 |  |  |  | 85558.36
Уд | 15. 410-9125 | Щебень черный 20-40 мм | т | 117 | 42.12
51 | ГЭСН27-06-018-06 | На каждый 1 см изменения толщины слоя добавлять или исключать к расценкам 27-06-018-03,27-06-018-04 КОЭФ. К ПОЗИЦИИ: толщина до 14 см ПЗ=8 (ОЗП=8; ЭМ=8 к расх.; ЗПМ=8; МАТ=8 к расх.; ТЗ=8; ТЗМ=8) | 1000 м2 |  | 0.36 | 370996.64 | 133559 |  |  |  | 133559
| 1. 410-0074 | Щебень черный горячий, фракция 20-25 мм | т | 182.6 | 65.74 | 2031.3 | 133558.79 |  |  |  | 133558.79
52 | ГЭСН27-06-026-01 | Розлив вяжущих материалов | 1 т |  | 0,18 360*0,5/1000 | 9739.95 | 1753 |  | 45 | 15 | 1708
|  | Затраты труда машинистов | чел.час | 0.66 | 0.12 | 125.93 | 14.96 |  |  | 14.96
| 1. 120101 | Автогудронаторы 3500 л | маш.-ч | 0.33 | 0.06 | 502.54 | 29.85 |  | 29.85
З | 2. 101-1556 | Битумы нефтяные дорожные марки БНД-60/90, БНД-90/130 | т | 1.03 | 0.1854 | 9214.56 | 1708.38 |  |  |  | 1708.38
Уд | 3. 101-9010 | Битум | т | 1.03 | 0.1854
53 | ГЭСН27-06-020-06 | Устройство покрытия толщиной 4 см из горячих асфальтобетонных смесей пористых крупнозернистых, плотность каменных материалов: 2,5-2,9 т/м3 | 1000 м2 покрытия |  | 0.36 | 209048.07 | 75257 | 1415 | 5058 | 864 | 68784
|  | Затраты труда рабочих (ср 4) | чел.час | 38.3 | 13.79 | 102.64 | 1415.2 | 1415.2
|  | Затраты труда машинистов | чел.час | 19.06 | 6.86 | 125.93 | 864.08 |  |  | 864.08
| 1. 120500 | Гудронаторы ручные | маш.-ч | 1.4 | 0.5 | 5.66 | 2.85 |  | 2.85
| 2. 120906 | Катки дорожные самоходные гладкие 8 т | маш.-ч | 3.96 | 1.43 | 394.56 | 562.49 |  | 562.49
| 3. 120907 | Катки дорожные самоходные гладкие 13 т | маш.-ч | 11.51 | 4.14 | 627.41 | 2599.74 |  | 2599.74
| 4. 121601 | Машины поливомоечные 6000 л | маш.-ч | 0.39 | 0.14 | 533.48 | 74.9 |  | 74.9
| 5. 122000 | Укладчики асфальтобетона | маш.-ч | 3.19 | 1.15 | 829.08 | 952.12 |  | 952.12
| 6. 400001 | Автомобили бортовые, грузоподъемность до 5 т | маш.-ч | 0.01 |  | 393.63 | 1.42 |  | 1.42
| 7. 101-0782 | Поковки из квадратных заготовок массой 1,8 кг | т | 0.0062 | 0.002232 | 35293.45 | 78.78 |  |  |  | 78.78
| 8. 101-9010 | Битум | т | 0.0108 | 0.003888 | 7410.73 | 28.81 |  |  |  | 28.81
З | 9. 410-0021-1 | Смеси асфальтобетонные дорожные, аэродромные и асфальтобетон (горячие и теплые для пористого асфальтобетона щебеночные и гравийные), марка I | т | 92.5 | 33.3 | 2062.37 | 68676.92 |  |  |  | 68676.92
Уд | 10. 410-9010 | Смесь асфальтобетонная | т | 92.5 | 33.3
54 | ГЭСН27-06-021-06 | При изменении толщины покрытия на 0,5 см добавлять или исключать: к норме 27-06-020-6 КОЭФ. К ПОЗИЦИИ: толщина до 8см ПЗ=8 (ОЗП=8; ЭМ=8 к расх.; ЗПМ=8; МАТ=8 к расх.; ТЗ=8; ТЗМ=8) | 1000 м2 покрытия |  | 0.36 | 191552.56 | 68959 | 27 | 3 |  | 68929
|  | Затраты труда рабочих (ср 4) | чел.час | 0.72 | 0.26 | 102.64 | 26.61 | 26.61
| 1. 120500 | Гудронаторы ручные | маш.-ч | 1.36 | 0.49 | 5.66 | 2.76 |  | 2.76
| 2. 101-9010 | Битум | т | 0.0112 | 0.004032 | 7410.73 | 29.89 |  |  |  | 29.89
З | 3. 410-0021-1 | Смеси асфальтобетонные дорожные, аэродромные и асфальтобетон (горячие и теплые для пористого асфальтобетона щебеночные и гравийные), марка I | т | 92.8 | 33.41 | 2062.37 | 68899.65 |  |  |  | 68899.65
Уд | 4. 410-9010 | Смесь асфальтобетонная | т | 92.8 | 33.41
55 | ГЭСН27-06-026-01 | Розлив вяжущих материалов | 1 т |  | 0,18 360*0,5/1000 | 9739.95 | 1753 |  | 45 | 15 | 1708
|  | Затраты труда машинистов | чел.час | 0.66 | 0.12 | 125.93 | 14.96 |  |  | 14.96
| 1. 120101 | Автогудронаторы 3500 л | маш.-ч | 0.33 | 0.06 | 502.54 | 29.85 |  | 29.85
З | 2. 101-1556 | Битумы нефтяные дорожные марки БНД-60/90, БНД-90/130 | т | 1.03 | 0.1854 | 9214.56 | 1708.38 |  |  |  | 1708.38
Уд | 3. 101-9010 | Битум | т | 1.03 | 0.1854
56 | ГЭСН27-06-020-01 | Устройство покрытия толщиной 4 см из горячих асфальтобетонных смесей плотных мелкозернистых типа АБВ, плотность каменных материалов: 2,5-2,9 т/м3 | 1000 м2 покрытия |  | 0.36 | 285726.03 | 102861 | 1415 | 5071 | 867 | 96375
|  | Затраты труда рабочих (ср 4) | чел.час | 38.3 | 13.79 | 102.64 | 1415.2 | 1415.2
|  | Затраты труда машинистов | чел.час | 19.12 | 6.88 | 125.93 | 866.8 |  |  | 866.8
| 1. 021141 | Краны на автомобильном ходу при работе на других видах строительства (кроме магистральных трубопроводов) 10 т | маш.-ч | 0.03 | 0.01 | 550.38 | 5.94 |  | 5.94
| 2. 120500 | Гудронаторы ручные | маш.-ч | 1.4 | 0.5 | 5.66 | 2.85 |  | 2.85
| 3. 120906 | Катки дорожные самоходные гладкие 8 т | маш.-ч | 3.96 | 1.43 | 394.56 | 562.49 |  | 562.49
| 4. 120907 | Катки дорожные самоходные гладкие 13 т | маш.-ч | 11.51 | 4.14 | 627.41 | 2599.74 |  | 2599.74
| 5. 121601 | Машины поливомоечные 6000 л | маш.-ч | 0.39 | 0.14 | 533.48 | 74.9 |  | 74.9
| 6. 122000 | Укладчики асфальтобетона | маш.-ч | 3.19 | 1.15 | 829.08 | 952.12 |  | 952.12
| 7. 400001 | Автомобили бортовые, грузоподъемность до 5 т | маш.-ч | 0.04 | 0.01 | 393.63 | 5.67 |  | 5.67
| 8. 101-0782 | Поковки из квадратных заготовок массой 1,8 кг | т | 0.0062 | 0.002232 | 35293.45 | 78.78 |  |  |  | 78.78
| 9. 101-9010 | Битум | т | 0.0108 | 0.003888 | 7410.73 | 28.81 |  |  |  | 28.81
| 10. 102-0025 | Пиломатериалы хвойных пород. Бруски обрезные длиной 4-6,5м, шириной 75-150мм, толщиной 40-75 мм, III сорта | м3 | 0.15 | 0.054 | 4110.73 | 221.98 |  |  |  | 221.98
З | 11. 410-0049,01 | Щебеночно-мастичный асфальтобетон | т | 96.6 | 34.78 | 2761.85 | 96046.1 |  |  |  | 96046.1
Уд | 12. 410-9010 | Смесь асфальтобетонная | т | 96.6 | 34.78
57 | ГЭСН27-06-021-01 | При изменении толщины покрытия на 0,5 см добавлять или исключать: к норме 27-06-020-1 КОЭФ. К ПОЗИЦИИ: толщина до 5см ПЗ=2 (ОЗП=2; ЭМ=2 к расх.; ЗПМ=2; МАТ=2 к расх.; ТЗ=2; ТЗМ=2) | 1000 м2 покрытия |  | 0.36 | 66878.06 | 24076 | 7 | 1 |  | 24068
|  | Затраты труда рабочих (ср 4) | чел.час | 0.18 | 0.06 | 102.64 | 6.65 | 6.65
| 1. 120500 | Гудронаторы ручные | маш.-ч | 0.36 | 0.13 | 5.66 | 0.73 |  | 0.73
| 2. 101-9010 | Битум | т | 0.0028 | 0.001008 | 7410.73 | 7.47 |  |  |  | 7.47
З | 3. 410-0049,01 | Щебеночно-мастичный асфальтобетон | т | 24.2 | 8.712 | 2761.85 | 24061.24 |  |  |  | 24061.24
Уд | 4. 410-9010 | Смесь асфальтобетонная | т | 24.2 | 8.712
Установка бортового камня
58 | ГЭСН27-02-010-04 | Установка бортовых камней природных: при других видах покрытий | 100 м бортового камня |  | 0.9 | 27066.5 | 24360 | 8705 | 433 | 82 | 15222
|  | Затраты труда рабочих (ср 2,7) | чел.час | 109 | 98.1 | 88.74 | 8705.39 | 8705.39
|  | Затраты труда машинистов | чел.час | 0.72 | 0.65 | 125.93 | 81.6 |  |  | 81.6
| 1. 021141 | Краны на автомобильном ходу при работе на других видах строительства (кроме магистральных трубопроводов) 10 т | маш.-ч | 0.68 | 0.61 | 550.38 | 336.83 |  | 336.83
| 2. 400001 | Автомобили бортовые, грузоподъемность до 5 т | маш.-ч | 0.04 | 0.04 | 393.63 | 14.18 |  | 14.18
| 3. 101-1805 | Гвозди строительные | т | 0.001 | 0.0009 | 34141.06 | 30.73 |  |  |  | 30.73
| 4. 102-0038 | Пиломатериалы хвойных пород. Брусья необрезные длиной 4-6,5 м, все ширины, толщиной 100, 125 мм, IV сорта | м3 | 0.17 | 0.153 | 1639.78 | 250.88 |  |  |  | 250.88
| 5. 401-0006 | Бетон тяжелый, класс В 15 (М200) | м3 | 5.9 | 5.31 | 2788.21 | 14805.4 |  |  |  | 14805.4
| 6. 402-0004 | Раствор готовый кладочный цементный М 100 | м3 | 0.06 | 0.054 | 2496.95 | 134.84 |  |  |  | 134.84
Уд | 7. 413-9010 | Камни бортовые | м | 100 | 90
59 |  | Камни бортовые из горных пород, марка 1ГП | мп |  | 90 | 1201.98 | 108178 |  |  |  | 108178
Раздел 3. Тротуар
Разборка существующего покрытия тротуара
60 | ГЭСН27-03-008-04 | Разборка покрытий и оснований: асфальтобетонных | 100 м3 конструкций |  | 0.18 | 43608.16 | 7849 | 2872 | 4977 | 1034
|  | Затраты труда рабочих (ср 2,7) | чел.час | 179.8 | 32.36 | 88.74 | 2871.98 | 2871.98
|  | Затраты труда машинистов | чел.час | 45.63 | 8.21 | 125.93 | 1034.31 |  |  | 1034.31
| 1. 050102 | Компрессоры передвижные с двигателем внутреннего сгорания давлением до 686 кПа (7 ат) 5 м3/мин | маш.-ч | 44.08 | 7.93 | 208.27 | 1652.5 |  | 1652.5
| 2. 120202 | Автогрейдеры среднего типа 99 (135) кВт (л. с.) | маш.-ч | 1.55 | 0.28 | 744.01 | 207.58 |  | 207.58
| 3. 330804 | Молотки при работе от передвижных компрессорных станций отбойные пневматические | маш.-ч | 88.16 | 15.87 | 131.27 | 2083.1 |  | 2083.1
61 | СЦП1-3-26 | Погрузочные работы при автомобильных перевозках: Мусор строительный | за т груза |  | 36.053 | 10.11 | 364 |  |  |  | 364
62 | СЦП3-3-32-1 | Перевозка навалочных грузов автомобилями-самосвалами (работающими вне карьеров), расстояние перевозки 32 км: класс груза 1 | 1 т |  | 36,053 ч | 147.91 | 5333 |  |  |  | 5333
63 | ГЭСН27-03-008-02 | Разборка покрытий и оснований: щебеночных | 100 м3 конструкций |  | 0.675 | 3781.41 | 2552 | 742 | 1810 | 322
|  | Затраты труда рабочих (ср 2) | чел.час | 13.22 | 8.92 | 83.11 | 741.63 | 741.63
|  | Затраты труда машинистов | чел.час | 3.79 | 2.56 | 125.93 | 322.16 |  |  | 322.16
| 1. 010311 | Тракторы на гусеничном ходу при работе на других видах строительства (кроме водохозяйственного) до 59 (80) кВт (л.с.) | маш.-ч | 1.39 | 0.94 | 335.24 | 314.54 |  | 314.54
| 2. 091400 | Рыхлители прицепные (без трактора) | маш.-ч | 1.39 | 0.94 | 36.45 | 34.2 |  | 34.2
| 3. 120202 | Автогрейдеры среднего типа 99 (135) кВт (л. с.) | маш.-ч | 1.94 | 1.31 | 744.01 | 974.28 |  | 974.28
| 4. 121601 | Машины поливомоечные 6000 л | маш.-ч | 0.46 | 0.31 | 533.48 | 165.65 |  | 165.65
64 | СЦП1-3-26 | Погрузочные работы при автомобильных перевозках: Мусор строительный | за т груза |  | 108 | 10.11 | 1092 |  |  |  | 1092
65 | СЦП3-3-32-1 | Перевозка навалочных грузов автомобилями-самосвалами (работающими вне карьеров), расстояние перевозки 32 км: класс груза 1 | 1 т |  | 108 | 147.91 | 15974 |  |  |  | 15974
Вновь устраиваемое покрытие тротуара
66 | ГЭСН27-07-002-01 | Устройство оснований толщиной 12 см под тротуары из кирпичного или известнякового щебня | 100 м2 дорожек и тротуаров |  | 3 | 16591.39 | 49774 | 7112 | 5019 | 1198 | 37643
|  | Затраты труда рабочих (ср 2,9) | чел.час | 26.24 | 78.72 | 90.35 | 7112.34 | 7112.34
|  | Затраты труда машинистов | чел.час | 3.17 | 9.51 | 125.93 | 1197.6 |  |  | 1197.6
| 1. 030101 | Автопогрузчики грузоподъемностью 5 т | маш.-ч | 1.15 | 3.45 | 349.36 | 1205.28 |  | 1205.28
| 2. 120906 | Катки дорожные самоходные гладкие 8 т | маш.-ч | 1.48 | 4.44 | 394.56 | 1751.85 |  | 1751.85
| 3. 121601 | Машины поливомоечные 6000 л | маш.-ч | 0.54 | 1.62 | 533.48 | 864.24 |  | 864.24
З | 4. 408-0015 | Щебень из природного камня для строительных работ марка 800, фракрия 20-40 мм | м3 | 17.4 | 52.2 | 718.44 | 37502.58 |  |  |  | 37502.58
Уд | 5. 408-9081 | Щебень известняковый или кирпичный | м3 | 17.4 | 52.2
| 6. 411-0001 | Вода | м3 | 2 | 6 | 23.38 | 140.28 |  |  |  | 140.28
67 | ГЭСН27-07-002-02 | При изменении толщины оснований на каждый 1 см добавлять или исключать к норме 27-07-002-1 КОЭФ. К ПОЗИЦИИ: толщина до 15 см ПЗ=3 (ОЗП=3; ЭМ=3 к расх.; ЗПМ=3; МАТ=3 к расх.; ТЗ=3; ТЗМ=3) | 100 м2 дорожек и тротуаров |  | 3 | 3521.94 | 10566 | 439 | 428 | 113 | 9699
|  | Затраты труда рабочих (ср 2,9) | чел.час | 1.62 | 4.86 | 90.35 | 439.11 | 439.11
|  | Затраты труда машинистов | чел.час | 0.3 | 0.9 | 125.93 | 113.31 |  |  | 113.31
| 1. 030101 | Автопогрузчики грузоподъемностью 5 т | маш.-ч | 0.3 | 0.9 | 349.36 | 314.46 |  | 314.46
З | 2. 408-0015 | Щебень из природного камня для строительных работ марка 800, фракрия 20-40 мм | м3 | 4.5 | 13.5 | 718.44 | 9698.94 |  |  |  | 9698.94
Уд | 3. 408-9081 | Щебень известняковый или кирпичный | м3 | 4.5 | 13.5
68 | ГЭСН27-07-001-01 | Устройство асфальтобетонных покрытий дорожек и тротуаров однослойных из литой мелкозернистой асфальто-бетонной смеси толщиной 3 см | 100 м2 покрытия |  | 3 | 16338.65 | 49016 | 4499 | 801 | 26 | 43716
|  | Затраты труда рабочих (ср 3,7) | чел.час | 15.12 | 45.36 | 99.19 | 4499.25 | 4499.25
|  | Затраты труда машинистов | чел.час | 0.07 | 0.21 | 125.93 | 26.46 |  |  | 26.46
| 1. 021141 | Краны на автомобильном ходу при работе на других видах строительства (кроме магистральных трубопроводов) 10 т | маш.-ч | 0.02 | 0.06 | 550.38 | 33.03 |  | 33.03
| 2. 030101 | Автопогрузчики грузоподъемностью 5 т | маш.-ч | 0.03 | 0.09 | 349.36 | 31.44 |  | 31.44
| 3. 122801 | Виброплита с двигателем внутреннего сгорания | маш.-ч | 0.85 | 2.55 | 269.04 | 686.04 |  | 686.04
| 4. 400001 | Автомобили бортовые, грузоподъемность до 5 т | маш.-ч | 0.02 | 0.06 | 393.63 | 23.61 |  | 23.61
| 5. 101-9010 | Битум | т | 0.06 | 0.18 | 7410.73 | 1333.92 |  |  |  | 1333.92
| 6. 408-9040 | Песок для строительных работ природный | м3 | 0.5 | 1.5 | 299.84 | 449.76 |  |  |  | 449.76
З | 7. | Асфальтобетон горячий плотный мелкозернистый тип Г М2 | т | 7.14 | 21.42 | 1957.63 | 41932.44 |  |  |  | 41932.44
Уд | 8. 410-9010 | Смесь асфальтобетонная | т | 7.14 | 21.42
69 | ГЭСН27-07-001-02 | При изменении толщины покрытия на 0,5 см добавлять к норме 07-001-1 КОЭФ. К ПОЗИЦИИ: толщина до 5 см ПЗ=4 (ОЗП=4; ЭМ=4 к расх.; ЗПМ=4; МАТ=4 к расх.; ТЗ=4; ТЗМ=4) | 100 м2 покрытия |  | 3 | 10546.08 | 31638 | 2761 | 452 |  | 28425
|  | Затраты труда рабочих (ср 3,7) | чел.час | 9.28 | 27.84 | 99.19 | 2761.44 | 2761.44
| 1. 122801 | Виброплита с двигателем внутреннего сгорания | маш.-ч | 0.56 | 1.68 | 269.04 | 452.04 |  | 452.04
З | 2. | Асфальтобетон горячий плотный мелкозернистый тип Г М2 | т | 4.84 | 14.52 | 1957.63 | 28424.76 |  |  |  | 28424.76
Уд | 3. 410-9010 | Смесь асфальтобетонная | т | 4.84 | 14.52
Бортовой камень тротуара
70 | ГЭСН27-02-010-02 | Установка бортовых камней бетонных: при других видах покрытий (3.8.а Устройство бортовых камней сечением 100х200мм при других видах покрытий) | 100 м бортового камня |  | 1.7 | 40909.23 | 69546 | 11686 | 817 | 154 | 57043
|  | Затраты труда рабочих (ср 2,9) | чел.час | 76.08 | 129.34 | 90.35 | 11685.51 | 11685.51
|  | Затраты труда машинистов | чел.час | 0.72 | 1.22 | 125.93 | 154.14 |  |  | 154.14
| 1. 021141 | Краны на автомобильном ходу при работе на других видах строительства (кроме магистральных трубопроводов) 10 т | маш.-ч | 0.68 | 1.16 | 550.38 | 636.24 |  | 636.24
| 2. 400001 | Автомобили бортовые, грузоподъемность до 5 т | маш.-ч | 0.04 | 0.07 | 393.63 | 26.78 |  | 26.78
| 3. 101-1805 | Гвозди строительные | т | 0.001 | 0.0017 | 34141.06 | 58.04 |  |  |  | 58.04
| 4. 102-0038 | Пиломатериалы хвойных пород. Брусья необрезные длиной 4-6,5 м, все ширины, толщиной 100, 125 мм, IV сорта | м3 | 0.17 | 0.289 | 1639.78 | 473.89 |  |  |  | 473.89
З | 5. 401-0006 | Бетон тяжелый, класс В 15 (М200) (коэф. 0,86) | м3 | 5.074 | 8.626 | 2788.21 | 24050.55 |  |  |  | 24050.55
Уд | 6. 401-0006 | Бетон тяжелый, класс В 15 (М200) | м3 | 5.9 | 10.03
З | 7. 402-0004 | Раствор готовый кладочный цементный М 100 (коэф. 0,33) | м3 | 0.0198 | 0.03366 | 2496.95 | 84.05 |  |  |  | 84.05
Уд | 8. 402-0004 | Раствор готовый кладочный цементный М 100 | м3 | 0.06 | 0.102
З | 9. 446-6500-11 | Камни железобетонные бортовые БР 100.20.8 (0,02 м3) | м | 100 | 170 | 190.45 | 32376.5 |  |  |  | 32376.5
Уд | 10. 413-9010 | Камни бортовые | м | 100 | 170
Озеленение
71 | ГЭСН47-01-046-04 | Подготовка почвы для устройства партерного и обыкновенного газона с внесением растительной земли слоем 15 см: вручную | 100 м2 |  | 1.126 | 11350.5 | 12781 | 3816 |  |  | 8965
|  | Затраты труда рабочих (ср 2,2) | чел.час | 40 | 45.04 | 84.72 | 3815.79 | 3815.79
| 1. 407-0013 | Земля растительная механизированной заготовки | м3 | 15 | 16.89 | 530.78 | 8964.87 |  |  |  | 8964.87
72 | ГЭСН47-01-046-05 | Hа каждые 5 см изменения толщины слоя добавлять или исключать по нормам 47-01-046-1, 47-01-046-2, 47-01-046-3, 47-01-046-4 | 100 м2 |  | 1,126 я | 3117.32 | 3510 | 522 |  |  | 2988
|  | Затраты труда рабочих (ср 2,2) | чел.час | 5.47 | 6.16 | 84.72 | 521.81 | 521.81
| 1. 407-0013 | Земля растительная механизированной заготовки | м3 | 5 | 5.63 | 530.78 | 2988.29 |  |  |  | 2988.29
73 | ГЭСН47-01-046-06 | Посев газонов партерных, мавританских и обыкновенных вручную | 100 м2 |  | 1,126 я | 3007.05 | 3386 | 609 | 2034 | 389 | 743
|  | Затраты труда рабочих (ср 2,9) | чел.час | 5.99 | 6.74 | 90.35 | 609.39 | 609.39
|  | Затраты труда машинистов | чел.час | 2.74 | 3.09 | 125.93 | 388.53 |  |  | 388.53
| 1. 121601 | Машины поливомоечные 6000 л | маш.-ч | 2.74 | 3.09 | 533.48 | 1645.92 |  | 1645.92
| 2. 411-0001 | Вода | м3 | 10 | 11.26 | 23.38 | 263.26 |  |  |  | 263.26
| 3. 414-9230 | Семена газонных трав | кг | 2 | 2.252 | 212.63 | 478.84 |  |  |  | 478.84
Раздел 4. Устройство пешеходного перехода
74 | ГЭСН27-03-008-04 | Разборка покрытий и оснований: асфальтобетонных | 100 м3 конструкций |  | 0,008 0,004*2 | 43608.16 | 349 | 128 | 221 | 46
|  | Затраты труда рабочих (ср 2,7) | чел.час | 179.8 | 1.44 | 88.74 | 127.64 | 127.64
|  | Затраты труда машинистов | чел.час | 45.63 | 0.37 | 125.93 | 45.97 |  |  | 45.97
| 1. 050102 | Компрессоры передвижные с двигателем внутреннего сгорания давлением до 686 кПа (7 ат) 5 м3/мин | маш.-ч | 44.08 | 0.35 | 208.27 | 73.44 |  | 73.44
| 2. 120202 | Автогрейдеры среднего типа 99 (135) кВт (л. с.) | маш.-ч | 1.55 | 0.01 | 744.01 | 9.23 |  | 9.23
| 3. 330804 | Молотки при работе от передвижных компрессорных станций отбойные пневматические | маш.-ч | 88.16 | 0.71 | 131.27 | 92.58 |  | 92.58
75 | ГЭСН27-03-008-02 | Разборка покрытий и оснований: щебеночных | 100 м3 конструкций |  | 0,024 0,012*2 | 3781.41 | 91 | 26 | 65 | 11
|  | Затраты труда рабочих (ср 2) | чел.час | 13.22 | 0.32 | 83.11 | 26.37 | 26.37
|  | Затраты труда машинистов | чел.час | 3.79 | 0.09 | 125.93 | 11.45 |  |  | 11.45
| 1. 010311 | Тракторы на гусеничном ходу при работе на других видах строительства (кроме водохозяйственного) до 59 (80) кВт (л.с.) | маш.-ч | 1.39 | 0.03 | 335.24 | 11.18 |  | 11.18
| 2. 091400 | Рыхлители прицепные (без трактора) | маш.-ч | 1.39 | 0.03 | 36.45 | 1.22 |  | 1.22
| 3. 120202 | Автогрейдеры среднего типа 99 (135) кВт (л. с.) | маш.-ч | 1.94 | 0.05 | 744.01 | 34.64 |  | 34.64
| 4. 121601 | Машины поливомоечные 6000 л | маш.-ч | 0.46 | 0.01 | 533.48 | 5.89 |  | 5.89
76 | ГЭСН01-02-057-01 | Разработка грунта вручную в траншеях глубиной до 2 м без креплений с откосами, группа грунтов: 1 | 100 м3 грунта |  | 0,04 0,02*2 | 9806.98 | 392 | 392
|  | Затраты труда рабочих (ср 2) | чел.час | 118 | 4.72 | 83.11 | 392.28 | 392.28
77 | СЦП1-3-26 | Погрузочные работы при автомобильных перевозках: Мусор строительный | за т груза |  | 7,2 3,6*2 | 10.11 | 73 |  |  |  | 73
78 | СЦП3-3-25-1 | Перевозка навалочных грузов автомобилями-самосвалами (работающими вне карьеров), расстояние перевозки 25 км: класс груза 1 | 1 т |  | 7,2 3,6*2 | 125.19 | 901 |  |  |  | 901
79 | ГЭСН01-02-005-01 | Уплотнение грунта пневматическими трамбовками, группа грунтов: 1, 2 | 100 м3 уплотненного грунта |  | 0,04 0,02*2 | 2408.62 | 96 | 46 | 50 | 15
|  | Затраты труда рабочих (ср 3) | чел.час | 12.53 | 0.5 | 91.15 | 45.68 | 45.68
|  | Затраты труда машинистов | чел.час | 3.04 | 0.12 | 125.93 | 15.31 |  |  | 15.31
| 1. 050102 | Компрессоры передвижные с двигателем внутреннего сгорания давлением до 686 кПа (7 ат) 5 м3/мин | маш.-ч | 3.04 | 0.12 | 208.27 | 25.33 |  | 25.33
| 2. 331101 | Трамбовки пневматические | маш.-ч | 12.18 | 0.49 | 20.57 | 10.02 |  | 10.02
80 | ГЭСН27-04-006-01 | Устройство оснований толщиной 15 см из щебня фракции 40-70 мм (при укатке каменных материалов с пределом прочности на сжатие свыше 68,6 (700) до 98,1 (1000) МПа (кгс/см2)): однослойных | 1000 м2 основания |  | 0,016 0,008*2 | 160189.87 | 2563 | 52 | 435 | 85 | 2076
|  | Затраты труда рабочих (ср 2,5) | чел.час | 36.96 | 0.59 | 87.13 | 51.53 | 51.53
|  | Затраты труда машинистов | чел.час | 41.95 | 0.67 | 125.93 | 84.52 |  |  | 84.52
| 1. 030101 | Автопогрузчики грузоподъемностью 5 т | маш.-ч | 3.98 | 0.06 | 349.36 | 22.25 |  | 22.25
| 2. 070149 | Бульдозеры при работе на других видах строительства (кроме водохозяйственного) 79 (108) кВт (л.с.) | маш.-ч | 2.59 | 0.04 | 381.98 | 15.83 |  | 15.83
| 3. 120202 | Автогрейдеры среднего типа 99 (135) кВт (л. с.) | маш.-ч | 0.41 | 0.01 | 744.01 | 4.88 |  | 4.88
| 4. 120906 | Катки дорожные самоходные гладкие 8 т | маш.-ч | 9.7 | 0.16 | 394.56 | 61.24 |  | 61.24
| 5. 120907 | Катки дорожные самоходные гладкие 13 т | маш.-ч | 21.66 | 0.35 | 627.41 | 217.44 |  | 217.44
| 6. 121601 | Машины поливомоечные 6000 л | маш.-ч | 2.96 | 0.05 | 533.48 | 25.27 |  | 25.27
| 7. 121803 | Распределители каменной мелочи | маш.-ч | 0.65 | 0.01 | 365.33 | 3.8 |  | 3.8
| 8. 408-0014 | Щебень из природного камня для строительных работ марка 800, фракция 10-20 мм | м3 | 15 | 0.24 | 689.53 | 165.49 |  |  |  | 165.49
| 9. 408-0016 | Щебень из природного камня для строительных работ марка 800, фракция 40-70 мм | м3 | 189 | 3.024 | 628.17 | 1899.59 |  |  |  | 1899.59
| 10. 411-0001 | Вода | м3 | 30 | 0.48 | 23.38 | 11.22 |  |  |  | 11.22
81 | ГЭСН27-04-006-04 | На каждый 1 см изменения толщины слоя добавлять или исключать к нормам с 27-04-006-1 по 27-04-006-3 КОЭФ. К ПОЗИЦИИ: толщина до 10 смъ ПЗ=5 (ОЗП=5; ЭМ=5 к расх.; ЗПМ=5; МАТ=5 к расх.; ТЗ=5; ТЗМ=5) | 1000 м2 основания |  | -0,016 -0,008*2 | 46873.95 | -750 |  | -117 | -25 | -633
|  | Затраты труда машинистов | чел.час | 12.55 | -0.2 | 125.93 | -25.29 |  |  | -25.29
| 1. 030101 | Автопогрузчики грузоподъемностью 5 т | маш.-ч | 4.15 | -0.07 | 349.36 | -23.2 |  | -23.2
| 2. 120906 | Катки дорожные самоходные гладкие 8 т | маш.-ч | 4.3 | -0.07 | 394.56 | -27.15 |  | -27.15
| 3. 120907 | Катки дорожные самоходные гладкие 13 т | маш.-ч | 4.1 | -0.06 | 627.41 | -41.16 |  | -41.16
| 4. 408-0016 | Щебень из природного камня для строительных работ марка 800, фракция 40-70 мм | м3 | 63 | -1.008 | 628.17 | -633.2 |  |  |  | -633.2
82 | ГЭСН27-04-001-01 | Устройство подстилающих и выравнивающих слоев оснований: из песка | 100 м3 материала основания (в плотном теле) |  | 0,02 0,01*2 | 77655.26 | 1553 | 27 | 201 | 35 | 1325
|  | Затраты труда рабочих (ср 2,3) | чел.час | 15.72 | 0.31 | 85.52 | 26.89 | 26.89
|  | Затраты труда машинистов | чел.час | 13.88 | 0.28 | 125.93 | 34.96 |  |  | 34.96
| 1. 030101 | Автопогрузчики грузоподъемностью 5 т | маш.-ч | 4.29 | 0.09 | 349.36 | 29.98 |  | 29.98
| 2. 120202 | Автогрейдеры среднего типа 99 (135) кВт (л. с.) | маш.-ч | 1.77 | 0.04 | 744.01 | 26.34 |  | 26.34
| 3. 120911 | Катки дорожные самоходные на пневмоколесном ходу 30 т | маш.-ч | 7.08 | 0.14 | 717.33 | 101.57 |  | 101.57
| 4. 121601 | Машины поливомоечные 6000 л | маш.-ч | 0.74 | 0.01 | 533.48 | 7.9 |  | 7.9
З | 5. 408-9040 | Песок для строительных работ природный | м3 | 100 | 2 | 299.84 | 599.68 |  |  |  | 599.68
Уд | 6. 408-9040 | Песок для строительных работ природный | м3
| 7. 411-0001 | Вода | м3 | 5 | 0.1 | 23.38 | 2.34 |  |  |  | 2.34
Д | 8. 101-1305 | Портландцемент общестроительного назначения бездобавочный марки 400 | т | 11 | 0.22 | 3288.45 | 723.46 |  |  |  | 723.46
83 | ГЭСН27-06-001-02 | Устройство дорожных покрытий из сборных железобетонных плит прямоугольных площадью: до 3 м2 | 100 м3 сборных железобетонных плит |  | 0,022 0,011*2 | 91709.6 | 2018 | 273 | 1277 | 210 | 468
|  | Затраты труда рабочих (ср 3) | чел.час | 136.25 | 3 | 91.15 | 273.22 | 273.22
|  | Затраты труда машинистов | чел.час | 75.89 | 1.67 | 125.93 | 210.25 |  |  | 210.25
| 1. 021141 | Краны на автомобильном ходу при работе на других видах строительства (кроме магистральных трубопроводов) 10 т | маш.-ч | 45.12 | 0.99 | 550.38 | 546.33 |  | 546.33
| 2. 040202 | Агрегаты сварочные передвижные с номинальным сварочным током 250-400 А с дизельным двигателем | маш.-ч | 9.41 | 0.21 | 381.55 | 78.99 |  | 78.99
| 3. 120600 | Заливщики швов на базе автомобиля | маш.-ч | 16.74 | 0.37 | 857.99 | 315.98 |  | 315.98
| 4. 121011 | Котлы битумные передвижные 400 л | маш.-ч | 1.29 | 0.03 | 123.81 | 3.51 |  | 3.51
| 5. 400001 | Автомобили бортовые, грузоподъемность до 5 т | маш.-ч | 14.03 | 0.31 | 393.63 | 121.5 |  | 121.5
| 6. 101-1513 | Электроды диаметром 4 мм Э42 | т | 0.0135 | 0.000297 | 51739.5 | 15.37 |  |  |  | 15.37
| 7. 101-9090 | Мастика | т | 0.36 | 0.00792 | 51327.25 | 406.51 |  |  |  | 406.51
| 8. 401-0010 | Бетон тяжелый, класс В 27,5 (М350) | м3 | 0.33 | 0.00726 | 3134.72 | 22.76 |  |  |  | 22.76
| 9. 402-0078 | Раствор готовый отделочный тяжелый, цементный 1:3 | м3 | 0.57 | 0.01254 | 1849.47 | 23.19 |  |  |  | 23.19
Уд | 10. 440-9138 | Плиты сборные железобетонные | м3 | 100 | 2.2
84 |  | Плита гранитная 1000*1000*100 (тип 1) | шт |  | 8 4*2 | 7972.77 | 63782 |  |  |  | 63782
85 |  | Плита гранитная 1000*1000*250/100 (тип 2) | шт |  | 8 4*2 | 8946.56 | 71572 |  |  |  | 71572
Итого прямые затраты по смете в текущих ценах | [6 empty] | 1468494 | 73665 | 97305 | 18904 | 1297524
Накладные расходы | [6 empty] | 113615
В том числе, справочно:
80%*0,94 ФОТ (от 852) (Поз. 12, 35-42, 76) | [6 empty] | 641
95%*0,94 ФОТ (от 11096) (Поз. 30, 32-34, 79, 1-11) | [6 empty] | 9909
105%*0,94 ФОТ (от 9148) (Поз. 14, 16-17, 15) | [6 empty] | 9029
115%*0,94 ФОТ (от 5336) (Поз. 71-73) | [6 empty] | 5768
122%*0,94 ФОТ (от 66) (Поз. 13) | [6 empty] | 76
142%*0,94 ФОТ (от 66071) (Поз. 27, 45-60, 63, 66-70, 74-75, 80-85) | [6 empty] | 88192
Сметная прибыль | [6 empty] | 69368
В том числе, справочно:
45%*0.85 ФОТ (от 852) (Поз. 12, 35-42, 76) | [6 empty] | 326
50%*0.85 ФОТ (от 1564) (Поз. 30, 32-34, 79) | [6 empty] | 665
60%*0.85 ФОТ (от 8273) (Поз. 14, 16-17) | [6 empty] | 4219
65% ФОТ (от 9532) (Поз. 1-11) | [6 empty] | 6196
65%*0.85 ФОТ (от 875) (Поз. 15) | [6 empty] | 483
80%*0.85 ФОТ (от 66) (Поз. 13) | [6 empty] | 45
90%*0.85 ФОТ (от 5336) (Поз. 71-73) | [6 empty] | 4082
95%*0.85 ФОТ (от 66071) (Поз. 27, 45-60, 63, 66-70, 74-75, 80-85) | [6 empty] | 53352
Итоги по смете:
Итого Строительные работы | [6 empty] | 1617823
Итого Монтажные работы | [6 empty] | 33654
Итого | [6 empty] | 1651477
В том числе:
Материалы | [6 empty] | 1297524
Машины и механизмы | [6 empty] | 97305
ФОТ | [6 empty] | 92569
Накладные расходы | [6 empty] | 113615
Сметная прибыль | [6 empty] | 69368
Непредвиденные затраты 2% | [6 empty] | 33030
Итого с непредвиденными | [6 empty] | 1684507
Вывозка опор 1 рейс | [6 empty] | 10408
Итого с учетом доп. затрат в тек ценах | [6 empty] | 1694915
НДС 18% | [6 empty] | 305085
ВСЕГО по смете | [6 empty] | 2000000
Составил