## Локальная смета
МУЗ"ГКБ №2 им.доктора Ф.Х.Граля"ул. Плеханова,36.
| СОГЛАСОВАНО: | [5 empty] | (наименование стройки) |  |  |  |  | УТВЕРЖДАЮ:
| _____________________________ | [5 empty] | ЛОКАЛЬНЫЙ СМЕТНЫЙ РАСЧЕТ № |  |  |  |  | _______________________________
| " _____ " ________________ 200__ г. | [5 empty] | (локальная смета) |  |  |  |  | "______ " _______________200__ г.
Электромонтажные работы в коридоре подвала 7-и этажного корпуса.
(наименование работ и затрат, наименование объекта)
Основание:
|  |  |  | Сметная стоимость руб. |  |  |  |  | 628 341.22
|  |  |  | Средства на оплату труда руб. |  |  |  |  | 194869.4384
Составлен(а) в текущих (прогнозных) ценах по состоянию на 2-ой квартал 2010 г.
№ пп | Обоснование | Наименование | Ед. изм. | Кол. | Стоимость единицы |  |  |  | Общая стоимость |  |  |  | Т/з осн. раб.на ед. | Т/з осн. раб. Всего | Т/з мех. на ед. | Т/з мех. Всего
[5 empty] | Всего | В том числе |  |  | Всего | В том числе
[6 empty] | Осн.З/п | Эк.Маш | З/пМех |  | Осн.З/п | Эк.Маш | З/пМех
1 | 2 | 3 | 4 | 5 | 6 | 7 | 8 | 9 | 10 | 11 | 12 | 13 | 14 | 15 | 16 | 17
Раздел 1. Демонтажные работы.
1 | ТЕРр67-04-05 | Демонтаж осветительных приборов светильники для люминесцентных ламп | 100 шт. | 0.15 | 207.2 | 203.95 | 3.25 | 1.09 | 31.08 | 30.59 | 0.49 | 0.16 | 17.89 | 2.6835 | 0.08 | 0.012
2 | ТЕРр67-04-03 | Демонтаж осветительных приборов светильники с лампами накаливания | 100 шт. | 0.15 | 71.25 | 70.03 | 1.22 | 0.41 | 10.69 | 10.5 | 0.18 | 0.06 | 6.32 | 0.948 | 0.03 | 0.0045
Раздел 2. Монтажные работы.
3 | ТЕРм08-02-146-02 | Кабели до 35 кв с креплением накладными скобами, масса 1 м кабеля, кг, до 1 | 100 м кабеля | 1.5 | 2661.81 | 228.46 | 1160.2 | 151.24 | 3992.72 | 342.69 | 1740.3 | 226.86 | 16.7 | 25.05 | 9.97 | 14.955
4 | СЦМ-501-0586-67 | Кабели силовые на напряжение 660 В с медными жилами с поливинилхлоридной изоляцией и оболочкой марки ВВГ 2х1.5 мм2 | 1000 м | 0.15 | 3647.98 |  |  |  | 547.2
5 | ТЕРм08-02-396-59-01 | Прокладка коробов пластмассовых шириной до 40 мм | 100 м | 1.5 | 562.9 | 218.74 | 19.36 | 1.93 | 844.35 | 328.11 | 29.04 | 2.9
6 | СЦМ-500-9098 | Короб пластмассовый до 40 мм | м | 150 | 5.4 |  |  |  | 810
7 | ТЕРм08-02-399-01 | Провод в коробах, сечение, мм2, до 6 | 100 м | 1.5 | 277.07 | 47.1 | 57.83 | 28.86 | 415.61 | 70.65 | 86.75 | 43.29 | 3.52 | 5.28 | 1.58 | 2.37
8 | СЦМ-501-0586-70 | Кабели силовые на напряжение 660 В с медными жилами с поливинилхлоридной изоляцией и оболочкой марки ВВГ 3х2.5 мм2 | 1000 м | 0.15 | 7607.16 |  |  |  | 1141.07
9 | ТЕРм10-08-019-01 | Коробка ответвительная на стене | шт. | 50 | 7.18 | 6.95 |  |  | 359 | 347.5 |  |  | 0.5 | 25
10 | СЦМ-512-0005 | Коробка универсальная Д 100 мм. | шт | 50 | 5.52 |  |  |  | 276
11 | ТЕРм08-03-594-02 | Светильники с люминесцентными лампами отдельно устанавливаемый на штырях с количеством ламп в светильнике 2 | 100 шт. | 0.22 | 6436.8 | 1634.44 | 2129.25 | 828.57 | 1416.1 | 359.58 | 468.44 | 182.29 | 116 | 25.52 | 47.6 | 10.472
12 | СЦМ-546-0110 | Лампы люминесцентные ртутные низкого давления типа: ЛБ, ЛД, ЛДЦ, ЛТВ, ЛБХ 20 | 10 шт | 4.4 | 117.5 |  |  |  | 517
13 | СЦМ-546-0401 | Стартеры для люминесцентных ламп 4-20/СК-127С | 10 шт | 4.4 | 25.93 |  |  |  | 114.09
14 | ТЕРм08-03-593-06 | Светильник для ламп накаливания потолочный или настенный с креплением винтами для помещений с нормальными условиями среды одноламповый | 100 шт. | 0.4 | 5856.75 | 1244.15 | 1866.77 | 804.31 | 2342.7 | 497.66 | 746.71 | 321.72 | 88.3 | 35.32 | 45.1 | 18.04
15 | СЦМ-546-0601-76 | Светильник накаливания НПО-22-100 | шт | 40 | 66.39 |  |  |  | 2655.6
16 | СЦМ-546-0051 | Лампы накаливания электрические осветительные общего назначения биспиральные тип БK220-230-100 | 10 шт | 4 | 21.3 |  |  |  | 85.2
17 | ТЕРм08-03-591-01 | Выключатель одноклавишный неутопленного типа при открытой проводке | 100 шт. | 0.2 | 1356.35 | 556.55 | 17.69 | 0.55 | 271.27 | 111.31 | 3.54 | 0.11 | 39.5 | 7.9 | 0.06 | 0.012
18 | СЦМ-500-9011-2 | Выключатель одноклавишный для открытой проводки | шт | 20 | 9.34 |  |  |  | 186.8
19 | ТЕРм08-03-591-08 | Розетка штепсельная неутопленного типа при открытой проводке | 100 шт. | 0.15 | 1410.81 | 608.69 | 20.01 | 0.74 | 211.62 | 91.3 | 3 | 0.11 | 43.2 | 6.48 | 0.08 | 0.012
20 | СЦМ-500-9013 | Штепсельные розетки | шт | 15 | 8.5 |  |  |  | 127.5
Раздел 3. Общестроительные работы.
21 | ТЕР46-03-011-01 | Пробивка в кирпичных стенах борозд площадью сечения до 20 см2 (штрабы). | 100 м борозд | 1.5 | 845.12 | 204.41 | 640.71 | 55.54 | 1267.68 | 306.62 | 961.07 | 83.31 | 15.64 | 23.46 | 4.06 | 6.09
22 | ТЕР46-03-010-02 | Пробивка в бетонных стенах и полах толщиной 100 мм отверстий площадью до 100 см2 (под разветвительные коробки). | 100 отверстий | 0.5 | 1898.08 | 479.37 | 1418.71 | 122.98 | 949.04 | 239.69 | 709.36 | 61.49 | 35.43 | 17.715 | 8.99 | 4.495
23 | ТЕРр61-02-07 | Ремонт штукатурки внутренних стен по камню и бетону цементно-известковым раствором, площадью отдельных мест до 1 м2 толщиной слоя до 20 мм | 100 м2 отремонтированной поверхности | 8 | 3898.35 | 2879.49 | 27.22 | 9.17 | 31186.8 | 23035.92 | 217.76 | 73.36 | 228.35 | 1826.8 | 0.67 | 5.36
Итого прямые затраты по смете | [8 empty] | 49759.12 | 25772.12 | 4966.64 | 995.66 |  | 2002.16 |  | 61.82
Перевод на 1 квартал ОЗП=7.28,ЭМ=3.74,ЗПМ=7.28,МАТ=3.98 | [8 empty] | 235662.85 | 161848.91 | 17133.23 | 6252.74
ИТОГО | [8 empty] | 285421.97 | 187621.03 | 22099.87 | 7248.4 |  | 2002.16 |  | 61.82
Итого материалы | [8 empty] | 65976.1
Итого маш. и мех-мы | [8 empty] | 22099.87 |  | 22099.87
Итого ФОТ | [8 empty] | 194869.44 | 187621.03 |  | 7248.4
Накладные расходы | [8 empty] | 148519.99
85.00%*0.94 ФОТ (от 300.74) | [8 empty] | 240.29
95.00%*0.94 ФОТ (от 18 772.06) | [8 empty] | 16763.45
80.00%*0.94 ФОТ (от 2 529.80) | [8 empty] | 1902.41
110.00%*0.846 ФОТ (от 5 031.28) | [8 empty] | 4682.11
79.00%*0.94 ФОТ (от 168 235.56) | [8 empty] | 124931.73
Сметная прибыль | [8 empty] | 101026.59
65.00% ФОТ (от 19 072.80) | [8 empty] | 12397.32
60.00% ФОТ (от 2 529.80) | [8 empty] | 1517.88
70.00%*0.85 ФОТ (от 5 031.28) | [8 empty] | 2993.61
50.00% ФОТ (от 168 235.56) | [8 empty] | 84117.78
ИТОГО ПО СМЕТЕ | [8 empty] | 532492
НДС 18% | [8 empty] | 95849
ВСЕГО ПО СМЕТЕ | [8 empty] | 628341.22
Составила Хлебникова.Е.П.
Проверил