## Локальная смета
МУЗ " ГКБ №2 им. Доктора Ф.Х. Граля" ул. Плеханова,36.
| СОГЛАСОВАНО: | [5 empty] | (наименование стройки) |  |  |  |  | УТВЕРЖДАЮ:
| _____________________________ | [5 empty] | ЛОКАЛЬНЫЙ СМЕТНЫЙ РАСЧЕТ № |  |  |  |  | _______________________________
| " _____ " ________________ 200__ г. | [5 empty] | (локальная смета) |  |  |  |  | "______ " _______________200__ г.
Капитальный ремонт кабинетов, коридоров урологического корпуса по предписанию
органов Госпожнадзора.
(наименование работ и затрат, наименование объекта)
Основание:
|  |  |  | Сметная стоимость руб. |  |  |  |  | 1 640 891.04
|  |  |  | Средства на оплату труда руб. |  |  |  |  | 411896.7216
Составлен(а) в текущих (прогнозных) ценах по состоянию на 2-ой квартал 2010 г.
№ пп | Обоснование | Наименование | Ед. изм. | Кол. | Стоимость единицы |  |  |  | Общая стоимость |  |  |  | Т/з осн. раб.на ед. | Т/з осн. раб. Всего | Т/з мех. на ед. | Т/з мех. Всего
[5 empty] | Всего | В том числе |  |  | Всего | В том числе
[6 empty] | Осн.З/п | Эк.Маш | З/пМех |  | Осн.З/п | Эк.Маш | З/пМех
1 | 2 | 3 | 4 | 5 | 6 | 7 | 8 | 9 | 10 | 11 | 12 | 13 | 14 | 15 | 16 | 17
Раздел 1. Смена плитки пом. 32,33.
1 | ТЕРр57-03-02 | Разборка плинтус цементных и из керамической плитки | 100 м плинтусов | 0.173 | 158.22 | 158.22 |  |  | 27.37 | 27.37 |  |  | 14.28 | 2.4704
2 | ТЕР11-01-039-04 | Устройство плинтусов из плиток керамических | 100 м плинтусов | 0.173 | 2466.58 | 319.31 | 4.64 |  | 426.72 | 55.24 | 0.8 |  | 23.6 | 4.0828 | 0.06 | 0.0104
3 | ТЕРр57-02-03 | Разборка покрытий полов из керамических плиток | 100 м2 покрытий | 0.125 | 907.43 | 848.92 | 58.51 | 19.7 | 113.43 | 106.12 | 7.31 | 2.46 | 69.87 | 8.7338 | 1.44 | 0.18
4 | ТЕР11-01-011-01 | Устройство стяжек цементных толщиной 20 мм | 100 м2 стяжки | 0.125 | 1364.22 | 446.07 | 56.56 | 17.37 | 170.53 | 55.76 | 7.07 | 2.17 | 39.51 | 4.9388 | 1.27 | 0.1588
5 | ТЕР11-01-011-02 ПЗ*2 | Устройство стяжек цементных на каждые 5 мм изменения толщины стяжки добавлять или исключать к норме 11-01-011-01 Обоснования коэф-в: Увеличение толщины на 10 мм (ПЗ*2) | 100 м2 стяжки | 0.125 | 452.06 | 5.65 | 9.8 | 2.87 | 56.51 | 0.71 | 1.23 | 0.36 | 0.5 | 0.0625 | 0.21 | 0.0262
6 | ТЕР11-01-027-03 | Устройство покрытий на цементном растворе из плиток керамических для полов одноцветных с красителем | 100 м2 покрытия | 0.125 | 10481.54 | 1492.46 | 150.07 | 36.39 | 1310.19 | 186.56 | 18.76 | 4.55 | 119.78 | 14.9725 | 2.94 | 0.3675
7 | ТЕР15-01-019-01 | Гладкая облицовка стен, столбов, пилястр и откосов (без карнизных, плинтусных и угловых плиток) без установки плиток туалетного гарнитура на цементном растворе по кирпичу и бетону | 100 м2 поверхности облицовки | 0.484 | 10881.29 | 2979.96 | 37.76 | 11.76 | 5266.54 | 1442.3 | 18.28 | 5.69 | 228 | 110.352 | 0.86 | 0.4162
Итого прямые затраты по разделу 1 | [8 empty] | 7371.29 | 1874.06 | 53.45 | 15.23 |  | 145.61 |  | 1.16
Переход на 2 кв. 20010 г. ОЗП=7.28,ЭМ=3.74,ЗПМ=7.28,МАТ=3.98 | [8 empty] | 28107.8 | 11769.1 | 200.37 | 95.64
ИТОГО | [8 empty] | 35479.09 | 13643.16 | 253.82 | 110.87 |  | 145.61 |  | 1.16
Итого материалы | [8 empty] | 21553.89
Итого маш. и мех-мы | [8 empty] | 253.82 |  | 253.82
Итого ФОТ | [8 empty] | 13754.03 | 13643.16 |  | 110.87
Накладные расходы | [8 empty] | 12421.32
80.00%*0.94 ФОТ (от 989.72) | [8 empty] | 744.27
123.00%*0.846 ФОТ (от 2 222.95) | [8 empty] | 2313.16
105.00%*0.846 ФОТ (от 10 541.37) | [8 empty] | 9363.9
Сметная прибыль | [8 empty] | 7018.23
68.00% ФОТ (от 989.72) | [8 empty] | 673.01
75.00%*0.85 ФОТ (от 2 222.95) | [8 empty] | 1417.13
55.00%*0.85 ФОТ (от 10 541.37) | [8 empty] | 4928.09
ИТОГО ПО РАЗДЕЛУ 1 | [8 empty] | 54918.64
Раздел 2. Коридоры 1 и 2 этажей.
Потолки.
8 | ТЕР13-06-003-01 | Очистка поверхности щетками потолков. | 1 м2 очищаемой поверхности | 334.7 | 10.94 | 10.94 |  |  | 3661.62 | 3661.62 |  |  | 0.9 | 301.23
9 | ТЕРр61-01-10 | Сплошное выравнивание штукатурки внутри здания (однослойная штукатурка) сухой растворной смесью (типа "Ветонит") толщиной до 10 мм для последующей окраски или оклейки обоями потолков | 100 м2 поверхности | 2.8 | 6949.84 | 1301.52 | 52.95 | 32.7 | 19459.55 | 3644.26 | 148.26 | 91.56 | 89.76 | 251.328 | 0.46 | 1.288
10 | ТЕР15-04-006-01 | Покрытие поверхностей грунтовкой глубокого проникновения за 1 раз потолков | 100 м2 покрытия | 3.347 | 174.73 | 110.81 | 1.18 | 0.14 | 584.82 | 370.88 | 3.95 | 0.47 | 8.1 | 27.1107 | 0.02 | 0.0669
11 | ТЕР15-04-005-04 | Окраска поливинилацетатными водоэмульсионными составами улучшенная по штукатурке потолков | 100 м2 окрашиваемой поверхности | 3.347 | 1953.32 | 687.76 | 13.2 | 0.27 | 6537.76 | 2301.93 | 44.18 | 0.9 | 53.9 | 180.4033 | 0.18 | 0.6025
Стены.
12 | ТЕРр62-41-01применит. | Очистка вручную поверхности от масляных красок. | 100 м2 расчищенной поверхности | 9.598 | 230.46 | 230.46 |  |  | 2211.96 | 2211.96 |  |  | 20.8 | 199.6384
13 | ТЕРр61-01-09 | Сплошное выравнивание штукатурки внутри здания (однослойная штукатурка) сухой растворной смесью (типа "Ветонит") толщиной до 10 мм для последующей окраски или оклейки обоями стен | 100 м2 поверхности | 9.312 | 5875.37 | 1025.08 | 48.05 | 28.93 | 54711.45 | 9545.55 | 447.44 | 269.4 | 73.8 | 687.2256 | 0.46 | 4.2835
14 | ТЕР15-04-006-03 | Покрытие поверхностей грунтовкой глубокого проникновения за 1 раз стен | 100 м2 покрытия | 9.598 | 153.52 | 89.6 | 1.18 | 0.14 | 1473.49 | 859.98 | 11.33 | 1.34 | 6.55 | 62.8669 | 0.02 | 0.192
15 | ТЕР15-04-005-03 | Окраска поливинилацетатными водоэмульсионными составами улучшенная по штукатурке стен | 100 м2 окрашиваемой поверхности | 9.598 | 1707.53 | 547.4 | 12.43 | 0.27 | 16388.87 | 5253.95 | 119.3 | 2.59 | 42.9 | 411.7542 | 0.17 | 1.6317
Двери.
16 | ТЕРр56-11-01 | Снятие наличников | 100 м наличников | 4.98 | 47.53 | 47.53 |  |  | 236.7 | 236.7 |  |  | 4.21 | 20.9658
17 | ТЕРр56-10-01 | Снятие дверных полотен | 100 м2 дверных полотен | 2.487 | 409.6 | 409.6 |  |  | 1018.68 | 1018.68 |  |  | 36.28 | 90.2284
18 | ТЕРр56-13-06 | Ремонт дверных коробок широких в каменных стенах со снятием полотен | 10 коробок | 7.2 | 3846.59 | 2138.83 | 14.71 |  | 27695.45 | 15399.58 | 105.91 |  | 167.62 | 1206.864 | 0.19 | 1.368
19 | ТЕРр56-21-05 | Установка полотен внутренних дверей межкомнатных (перенавеска полотен). | 100 полотен | 1.06 | 3059.1 | 1719.09 | 170.93 | 23.67 | 3242.65 | 1822.24 | 181.19 | 25.09 | 120.3 | 127.518 | 3.03 | 3.2118
20 | ТЕР10-01-060-01 | Установка и крепление наличников | 100 м коробок блоков | 4.98 | 585.67 | 90.79 | 3.1 |  | 2916.64 | 452.13 | 15.44 |  | 7.82 | 38.9436 | 0.04 | 0.1992
21 | ТЕРр62-10-05 | Улучшенная масляная окраска ранее окрашенных дверей за два раза с расчисткой старой краски до 35 % 248.7 м2х2.7=671.5 м2 | 100 м2 окрашиваемой поверхности | 6.72 | 1517.68 | 816.1 | 8.71 | 1.37 | 10198.81 | 5484.19 | 58.53 | 9.21 | 66.35 | 445.872 | 0.16 | 1.0752
Окна.
22 | ТЕРр62-09-02 ПЗ*2.8 | Улучшенная масляная окраска ранее окрашенных окон за один раз с расчисткой старой краски до 35 % Обоснования коэф-в: Новый коэффициент (ПЗ*2.8) | 100 м2 окрашиваемой поверхности | 0.8294 | 4481.48 | 1007.37 | 8.71 | 1.37 | 3716.94 | 835.51 | 7.22 | 1.14 | 81.9 | 67.9279 | 0.16 | 0.1327
23 | ТЕРр61-07-01 | Ремонт штукатурки откосов внутри здания по камню и бетону цементно-известковым раствором прямолинейных | 100 м2 отремонтированной поверхности | 0.15 | 6916.33 | 4887.85 | 47.13 | 15.87 | 1037.45 | 733.18 | 7.07 | 2.38 | 383.06 | 57.459 | 1.16 | 0.174
24 | ТЕРр62-07-02 | Улучшенная масляная окраска ранее окрашенных стен за один раз с расчисткой старой краски до 35 % | 100 м2 окрашиваемой поверхности | 0.594 | 1218.44 | 552.27 | 8.71 | 1.37 | 723.75 | 328.05 | 5.17 | 0.81 | 44.9 | 26.6706 | 0.16 | 0.095
25 | ТЕРр62-33-01 | Окраска масляными составами ранее окрашенных поверхностей радиаторов и ребристых труб отопления за 1 раз | 100 м2 окрашиваемой поверхности | 0.2 | 960.17 | 623.25 | 0.77 |  | 192.03 | 124.65 | 0.15 |  | 50.02 | 10.004 | 0.01 | 0.002
26 | Прайс. | Экран радиатора | шт | 26 | 145.24 |  |  |  | 3776.24
Итого прямые затраты по разделу 2 | [8 empty] | 159784.86 | 54285.04 | 1155.14 | 404.89 |  | 4214.01 |  | 14.32
Переход на 2 кв. 20010 г. ОЗП=7.28,ЭМ=3.74,ЗПМ=7.28,МАТ=3.98 | [8 empty] | 649334.97 | 340910.05 | 4598.39 | 2542.71
ИТОГО | [8 empty] | 809119.83 | 395195.09 | 5753.53 | 2947.6 |  | 4214.01 |  | 14.32
Итого материалы | [8 empty] | 405781.74
Итого маш. и мех-мы | [8 empty] | 5753.53 |  | 5753.53
Итого ФОТ | [8 empty] | 398142.69 | 395195.09 |  | 2947.6
Накладные расходы | [8 empty] | 310743.19
90.00%*0.846 ФОТ (от 26 656.59) | [8 empty] | 20296.33
79.00%*0.94 ФОТ (от 104 004.48) | [8 empty] | 77233.73
105.00%*0.846 ФОТ (от 64 006.05) | [8 empty] | 56856.58
80.00%*0.94 ФОТ (от 65 487.39) | [8 empty] | 49246.51
82.00%*0.94 ФОТ (от 134 696.67) | [8 empty] | 103824.19
118.00%*0.846 ФОТ (от 3 291.51) | [8 empty] | 3285.84
Сметная прибыль | [8 empty] | 215803.97
70.00%*0.85 ФОТ (от 26 656.59) | [8 empty] | 15860.67
50.00% ФОТ (от 169 491.87) | [8 empty] | 84745.93
55.00%*0.85 ФОТ (от 64 006.05) | [8 empty] | 29922.83
62.00% ФОТ (от 134 696.67) | [8 empty] | 83511.94
63.00%*0.85 ФОТ (от 3 291.51) | [8 empty] | 1762.6
ИТОГО ПО РАЗДЕЛУ 2 | [8 empty] | 1335666.99
ИТОГИ ПО СМЕТЕ:
Итого прямые затраты по смете | [8 empty] | 167156.15 | 56159.1 | 1208.59 | 420.12 |  | 4359.62 |  | 15.48
Переход на 2 кв. 20010 г. ОЗП=7.28,ЭМ=3.74,ЗПМ=7.28,МАТ=3.98 | [8 empty] | 677442.77 | 352679.15 | 4798.76 | 2638.35
ИТОГО | [8 empty] | 844598.92 | 408838.25 | 6007.35 | 3058.47 |  | 4359.62 |  | 15.48
Итого материалы | [8 empty] | 427335.62
Итого маш. и мех-мы | [8 empty] | 6007.35 |  | 6007.35
Итого ФОТ | [8 empty] | 411896.72 | 408838.25 |  | 3058.47
Накладные расходы | [8 empty] | 323164.51
80.00%*0.94 ФОТ (от 66 477.10) | [8 empty] | 49990.78
123.00%*0.846 ФОТ (от 2 222.95) | [8 empty] | 2313.16
105.00%*0.846 ФОТ (от 74 547.42) | [8 empty] | 66220.47
90.00%*0.846 ФОТ (от 26 656.59) | [8 empty] | 20296.33
79.00%*0.94 ФОТ (от 104 004.48) | [8 empty] | 77233.73
82.00%*0.94 ФОТ (от 134 696.67) | [8 empty] | 103824.19
118.00%*0.846 ФОТ (от 3 291.51) | [8 empty] | 3285.84
Сметная прибыль | [8 empty] | 222822.2
68.00% ФОТ (от 989.72) | [8 empty] | 673.01
75.00%*0.85 ФОТ (от 2 222.95) | [8 empty] | 1417.13
55.00%*0.85 ФОТ (от 74 547.42) | [8 empty] | 34850.92
70.00%*0.85 ФОТ (от 26 656.59) | [8 empty] | 15860.67
50.00% ФОТ (от 169 491.87) | [8 empty] | 84745.93
62.00% ФОТ (от 134 696.67) | [8 empty] | 83511.94
63.00%*0.85 ФОТ (от 3 291.51) | [8 empty] | 1762.6
ИТОГО ПО СМЕТЕ | [8 empty] | 1390585.63
НДС 18% | [8 empty] | 250305.41
ВСЕГО ПО СМЕТЕ | [8 empty] | 1640891.04
Составила Хлебникова.Е.П.
Проверил