## Локальная смета
Приложение № 4 к документации об аукционе
| СОГЛАСОВАНО: | [11 empty] | УТВЕРЖДАЮ:
| _____________________________ | [11 empty] | __________________________
| " _____ " ________________ 200_ г. | [11 empty] | "____" ______________200_ г.
МУЗ "ГССМП"
(наименование стройки)
ЛОКАЛЬНЫЙ СМЕТНЫЙ РАСЧЕТ №
(локальная смета)
|  | на | устройство кровли в зданий МУЗ "ГССМП" по адресу: ул, Мира, 115
(наименование работ и затрат, наименование объекта)
Основание:
|  |  | Сметная стоимость строительных работ ___________________________________________________________ | [5 empty] | ___________________________300965,95 |  | руб.
|  |  | Средства на оплату труда ___________________________________________________________ | [5 empty] | ___________________________27323,58 |  | руб.
|  |  | Сметная трудоемкость ___________________________________________________________ | [5 empty] | ___________________________________________________________291,91 |  | чел.час
Составлен(а) в текущих (прогнозных) ценах по состоянию на 2 кв. 2010 г.
№ пп | Обоснование | Наименование | Ед. изм. | Кол. | Стоимость единицы, руб. |  |  |  | Общая стоимость, руб. |  |  |  | Т/з осн. раб.на ед. | Т/з осн. раб. Всего | Т/з мех. на ед. | Т/з мех. Всего
[5 empty] | Всего | В том числе |  |  | Всего | В том числе
[6 empty] | Осн.З/п | Эк.Маш | З/пМех |  | Осн.З/п | Эк.Маш | З/пМех
1 | 2 | 3 | 4 | 5 | 6 | 7 | 8 | 9 | 10 | 11 | 12 | 13 | 14 | 15 | 16 | 17
Раздел 1. Новый Раздел
1 | ТЕРр58-17-01 | Разборка покрытий кровель: из рулонных материалов (1-3 слоя) | 100 м2 покрытий кровель | 3.4677 | 195.44 | 192.9 | 2.54 |  | 677.73 | 668.92 | 8.81 |  | 17.41 | 60.37
2 | ТЕРр58-10-06 | Смена частей водосточных труб: Воронки с земли, лестниц или подмостей | 100 шт. | 0.01 | 8776.18 | 645.17 | 6.19 |  | 87.76 | 6.45 | 0.06 |  | 53.1 | 0.53 | 0.08
3 | ТЕР12-01-017-01 | Демонтаж выравнивающих стяжек цементно-песчаных толщиной 15 мм КОЭФ. К ПОЗИЦИИ: Новый коэффициент ПЗ=0,6; ОЗП=0,6; ЭМ=0,6; ЗПМ=0,6; МАТ=0,6; ТЗ=0,6; ТЗМ=0,6 | 100 м2 стяжек | 3.4677 | 681.77 | 200.89 | 119.14 | 16.76 | 2364.19 | 696.61 | 413.13 | 58.11 | 16.332 | 56.63 | 1.164 | 4.04
4 | ТЕР12-01-017-01 | Устройство выравнивающих стяжек цементно-песчаных толщиной 15 мм | 100 м2 стяжек | 3.4677 | 1136.29 | 334.81 | 198.56 | 27.93 | 3940.31 | 1161.02 | 688.55 | 96.85 | 27.22 | 94.39 | 1.94 | 6.73
5 | ТЕР12-01-016-01 | Огрунтовка оснований из бетона или раствора под водоизоляционный кровельный ковер битумной грунтовкой с ее приготовлением | 100 м2 кровли | 3.4677 | 396.18 | 55.57 | 3.1 |  | 1373.83 | 192.7 | 10.75 |  | 4.46 | 15.47 | 0.04 | 0.14
6 | ТЕР12-01-002-09 | Устройство кровель плоских из наплавляемых материалов в два слоя | 100 м2 кровли | 3.4677 | 8711.42 | 192.14 | 26.15 | 3.14 | 30208.59 | 666.28 | 90.68 | 10.89 | 14.36 | 49.8 | 0.29 | 1.01
7 | СЦМ-101-1961 | Изопласт ЭKП-4.5, материалы рулонные кровельные для верхнего слоя | м2 | -395.3 | 38.56 |  |  |  | -15242.77
8 | СЦМ-101-1962 | Изопласт ЭKП-4.5, материалы рулонные кровельные для нижних слоев | м2 | -402.3 | 35.03 |  |  |  | -14092.57
9 | СЦМ-101-9121-9 | Техноэласт ТКП-5,0 (верхний слой) | м2 | 395.3 | 47.78 |  |  |  | 18887.43
10 | СЦМ-101-9122-9 | Техноэласт ЭПП-4,0 (нижний слой) | м2 | 402.3 | 43.11 |  |  |  | 17343.15
11 | ТЕР12-01-004-04 | Устройство примыканий кровель из наплавляемых материалов к стенам и парапетам высотой до 600 мм без фартуков | 100 м примыканий | 0.3669 | 10482.24 | 463.99 | 77.7 | 11.16 | 3845.93 | 170.24 | 28.51 | 4.09 | 35.5 | 13.03 | 0.86 | 0.32
12 | СЦМ-101-1961 | Изопласт ЭKП-4.5, материалы рулонные кровельные для верхнего слоя | м2 | -92.46 | 38.56 |  |  |  | -3565.26
13 | СЦМ-101-9121-9 | Техноэласт ТКП-5,0 (верхний слой) | м2 | 92.46 | 47.78 |  |  |  | 4417.74
14 | ТЕРр62-28-02 | Окраска масляными составами ранее окрашенных металлических кровель: за два раза | 100 м2 кровли | 0.15 | 561.27 | 140.55 | 1.08 |  | 84.19 | 21.08 | 0.16 |  | 11.28 | 1.69 | 0.01
Раздел 2. Новый Раздел
15 | СЦП1-3-26 | Погрузочные работы при автомобильных перевозках: Мусор строительный | за т груза | 3.5 | 1.78 |  |  |  | 6.23
16 | СЦП3-3-26-1 | Перевозка навалочных грузов автомобилями-самосвалами (работающими вне карьеров), расстояние перевозки 26 км: класс груза 1 | 1 т | 3.5 | 22.7 |  | 22.7 |  | 79.45 |  | 79.45
Итого прямые затраты по смете в ценах 2001г. | [8 empty] | 50415.93 | 3583.3 | 1320.1 | 169.94 |  | 291.91 |  | 12.24
Итого прямые затраты по смете с учетом коэффициентов к итогам | [8 empty] | 212945.21 | 26086.42 | 5321.07 | 1237.16 |  | 291.91 |  | 12.24
В том числе, справочно:
ОЗП=7,28; ЭМ-ЗПМ=3,74; ЗПМ=7,28; МАТ=3,98 (Поз. 1-6, 11, 7-10, 12-14) | [8 empty] | 162112.87 | 22503.12 | 4000.97 | 1067.22
ПЗ=5,86 (Поз. 15-16) | [8 empty] | 416.41
Накладные расходы | [8 empty] | 26543.08
В том числе, справочно:
80%*0,94 ФОТ (от 153,46) (Поз. 14) | [8 empty] | 115.4
83%*0,94 ФОТ (от 4916,69) (Поз. 1-2) | [8 empty] | 3836
120%*0,9 * 0,94 ФОТ (от 22253,43) (Поз. 3-6, 11) | [8 empty] | 22591.68
Сметная прибыль | [8 empty] | 15567.6
В том числе, справочно:
50% ФОТ (от 153,46) (Поз. 14) | [8 empty] | 76.73
65% ФОТ (от 4916,69) (Поз. 1-2) | [8 empty] | 3195.85
65%*0,85 ФОТ (от 22253,43) (Поз. 3-6, 11) | [8 empty] | 12295.02
Итоги по смете:
Итого | [8 empty] | 255055.89 |  |  |  |  | 291.91 |  | 12.24
НДС 18% | [8 empty] | 45910.06
ВСЕГО по смете | [8 empty] | 300965.95 |  |  |  |  | 291.91 |  | 12.24
Составил М. Н. Смирнова
Проверил