## Локальная смета
| СОГЛАСОВАНО: | [11 empty] | УТВЕРЖДАЮ:
Приложение № 1 к документации об аукционе
| _____________________________ | [11 empty] | __________________________
| " _____ " ________________ 200_ г. | [11 empty] | "____" ______________200_ г.
МС(к)ОУ "С(к)ОШ № 18 VIII вида" г.Перми
(наименование стройки)
ЛОКАЛЬНЫЙ СМЕТНЫЙ РАСЧЕТ №
(локальная смета)
на текущий ремонт фасада школы
(наименование работ и затрат, наименование объекта)
Основание: VI-0217-09-АС.1
|  |  | Сметная стоимость строительных работ _______________________________________________________________________________________________ | [5 empty] | ___________________________1605,949 |  | тыс.руб.
|  |  | Средства на оплату труда _______________________________________________________________________________________________ | [5 empty] | ___________________________429,190 |  | тыс.руб.
|  |  | Сметная трудоемкость _______________________________________________________________________________________________ | [5 empty] | _______________________________________________________________________________________________4809,95 |  | чел.час
|  |  | Трудозатраты механизаторов _______________________________________________________________________________________________ | [5 empty] | _______________________________________________________________________________________________14,93 |  | чел.час
Составлен(а) в текущих (прогнозных) ценах по состоянию на _______200_ г.
№ пп | Обоснование | Наименование | Ед. изм. | Кол. | Стоимость единицы, руб. |  |  |  | Общая стоимость, руб. |  |  |  | Т/з осн. раб.на ед. | Т/з осн. раб. Всего | Т/з мех. на ед. | Т/з мех. Всего
[5 empty] | Всего | В том числе |  |  | Всего | В том числе
[6 empty] | Осн.З/п | Эк.Маш | З/пМех |  | Осн.З/п | Эк.Маш | З/пМех
1 | 2 | 3 | 4 | 5 | 6 | 7 | 8 | 9 | 10 | 11 | 12 | 13 | 14 | 15 | 16 | 17
Раздел 1.
1 | ТЕРр61-10-03 | Ремонт штукатурки гладких фасадов по камню и бетону с земли и лесов цементно-известковым раствором площадью отдельных мест: более 5 м2 толщиной слоя до 20 мм Штукатурные работы (ремонтно-строительные) | 100 м2 отремонтированной поверхности | 1 | 3339.38 | 2345.59 | 2.15 |  | 3339 | 2346 | 2 |  | 188.25 | 188.25
2 | ТЕРр61-10-04 | Ремонт штукатурки гладких фасадов по камню и бетону с земли и лесов цементно-известковым раствором площадью отдельных мест: более 5 м2, добавлять на каждые следующие 10 мм толщины слоя Штукатурные работы (ремонтно-строительные) | 100 м2 отремонтированной поверхности | 1 | 896.91 | 400.96 | 1.09 |  | 897 | 401 | 1 |  | 32.18 | 32.18
3 | ТЕРр61-28-01 | Устройство основания под штукатурку из металлической сетки Штукатурные работы (ремонтно-строительные) | 100 м2 поверхности | 1 | 3820.8 | 904.13 | 10.37 |  | 3821 | 904 | 10 |  | 81.6 | 81.6 | 0.13 | 0.13
4 | ТЕР13-06-003-01 | Очистка поверхности щетками (площадь фасада за вычетом мест ремонта штукатурки. Без учета площади оконных откосов) Защита строительных конструкций и оборудования от коррозии | 1 м2 очищаемой поверхности | 2804 | 10.94 | 10.94 |  |  | 30676 | 30676 |  |  | 0.9 | 2523.6
5 | ТЕРр62-25-07 | Шпатлевка фасадов простых: с земли и лесов Малярные работы (ремонтно-строительные) | 100 м2 обработанной поверхности | 28.74 | 1108.4 | 286.74 | 1.85 |  | 31855 | 8241 | 53 |  | 23.6 | 678.26 | 0.02 | 0.57
6 | ТЕРр62-25-01 | Огрунтовка фасадов простых: с земли и лесов Малярные работы (ремонтно-строительные) | 100 м2 обработанной поверхности | 28.74 | 367.11 | 52.77 | 53.05 |  | 10551 | 1517 | 1525 |  | 4.29 | 123.29 | 0.01 | 0.29
7 | ТЕРр62-26-04 | Окраска по подготовленной поверхности фасадов простых за 2 раза: с земли и лесов (фасад и цоколь) Малярные работы (ремонтно-строительные) | 100 м2 окрашиваемой поверхности | 25.63 | 786.06 | 179.46 | 191.33 |  | 20147 | 4600 | 4904 |  | 14.59 | 373.94 | 0.1 | 2.56
8 | ТЕР15-04-014-02 | Окраска оконных откосов с лесов фасадными красками Отделочные работы | 100 м2 окрашиваемой поверхности | 3.61 | 2671.48 | 129.42 | 8.91 |  | 9644 | 467 | 32 |  | 9.79 | 35.34 | 0.11 | 0.4
9 | ТЕР15-04-025-05 | Улучшенная окраска масляными составами по дереву: заполнений проемов оконных Отделочные работы | 100 м2 окрашиваемой поверхности | 1 | 2482.98 | 1790.71 | 7.37 | 0.14 | 2483 | 1791 | 7 |  | 138.6 | 138.6 | 0.1 | 0.1
10 | ТЕРр69-05-01 | Заделка гнезд на фасадах после разборки лесов Прочие ремонтно-строительные работы | 100 отверстий | 1 | 1303.28 | 265.41 | 857.92 | 152.92 | 1303 | 265 | 858 | 153 | 20.8 | 20.8 | 8.32 | 8.32
11 | ТЕРр53-20-04 | Кладка отдельных участков стен из кирпича внутренних Стены (ремонтно-строительные) | 100 м3 кладки | 0.0595 | 63984.91 | 7999.8 | 3502.38 | 613.08 | 3807 | 476 | 208 | 36 | 670 | 39.87 | 39 | 2.32
12 | ТЕР12-01-010-01 | Устройство мелких покрытий (брандмауэры, парапеты, свесы и т.п.) из листовой оцинкованной стали (оконные сливы) Кровли | 100 м2 покрытия | 0.88 | 8320.86 | 1369.91 | 23.38 | 3.14 | 7322 | 1206 | 21 | 3 | 112.75 | 99.22 | 0.27 | 0.24
13 | ТЕР09-04-014-02 | Установка металлических дверей с площадью дверного проема: более 2,5 м2 Строительные металлические конструкции | 1 м2 проема | 25 | 113.4 | 26.11 | 19.15 |  | 2835 | 653 | 479 |  | 1.93 | 48.25
14 | СЦМ-201-9316-1 | Блоки дверные металлические окрашенные за 2 раза Строительные металлические конструкции | м2 | 25 | 807.43 |  |  |  | 20186
Итого прямые затраты по разделу в ценах 2001г. | [8 empty] | 148866 | 53543 | 8100 | 192 |  | 4383.2 |  | 14.93
Итого прямые затраты по разделу с учетом коэффициентов к итогам | [8 empty] | 761207 | 427786 | 30756 | 1404 |  | 4809.95 |  | 14.93
Накладные расходы | [8 empty] | 330362
Сметная прибыль | [8 empty] | 240873
Итоги по разделу 1 :
Штукатурные работы (ремонтно-строительные):
Итого Поз. 1-3 | [8 empty] | 8057 | 3651 | 13 |  |  | 302.03 |  | 0.13
Всего с учетом "Перевод в цены II кв. 2010г. ОЗП=7,28; ЭМ-ЗПМ=3,65; ЗПМ=7,28; МАТ=3,47" | [8 empty] | 41870 | 26579 | 47 |  |  | 302.03 |  | 0.13
Накладные расходы 79%*0,94 ФОТ (от 26 579) | [8 empty] | 19738
Сметная прибыль 50% ФОТ (от 26 579) | [8 empty] | 13290
Итого c накладными и см. прибылью | [8 empty] | 74898 |  |  |  |  | 302.03 |  | 0.13
Защита строительных конструкций и оборудования от коррозии:
Итого Поз. 4 | [8 empty] | 30676 | 30676 |  |  |  | 2523.6
Всего с учетом "Перевод в цены II кв. 2010г. ОЗП=7,28; ЭМ-ЗПМ=3,65; ЗПМ=7,28; МАТ=3,47" | [8 empty] | 223321 | 223321 |  |  |  | 2523.6
Всего с учетом "коэффициент МДС 81-35 п.4,7 ОЗП=1,15; ЭМ=1,25; ЗПМ=1,25; ТЗ=1,15" | [8 empty] | 256819 | 256819 |  |  |  | 2902.14
Накладные расходы 90%*0,94 * 0.9 ФОТ (от 256 819) | [8 empty] | 195542
Сметная прибыль 70%*0.85 ФОТ (от 256 819) | [8 empty] | 152807
Итого c накладными и см. прибылью | [8 empty] | 605168 |  |  |  |  | 2902.14
Малярные работы (ремонтно-строительные):
Итого Поз. 5-7 | [8 empty] | 62553 | 14358 | 6482 |  |  | 1175.49 |  | 3.42
Всего с учетом "Перевод в цены II кв. 2010г. ОЗП=7,28; ЭМ-ЗПМ=3,65; ЗПМ=7,28; МАТ=3,47" | [8 empty] | 272929 | 104526 | 23659 |  |  | 1175.49 |  | 3.42
Накладные расходы 80%*0,94 ФОТ (от 104 526) | [8 empty] | 78604
Сметная прибыль 50% ФОТ (от 104 526) | [8 empty] | 52263
Итого c накладными и см. прибылью | [8 empty] | 403796 |  |  |  |  | 1175.49 |  | 3.42
Отделочные работы:
Итого Поз. 8-9 | [8 empty] | 12127 | 2258 | 39 |  |  | 173.94 |  | 0.5
Всего с учетом "Перевод в цены II кв. 2010г. ОЗП=7,28; ЭМ-ЗПМ=3,65; ЗПМ=7,28; МАТ=3,47" | [8 empty] | 50690 | 16438 | 142 |  |  | 173.94 |  | 0.5
Всего с учетом "коэффициент МДС 81-35 п.4,7 ОЗП=1,15; ЭМ=1,25; ЗПМ=1,25; ТЗ=1,15" | [8 empty] | 53192 | 18904 | 178 |  |  | 200.03 |  | 0.5
Накладные расходы 105%*0,94 * 0.9 ФОТ (от 18 904) | [8 empty] | 16792
Сметная прибыль 55%*0.85 ФОТ (от 18 904) | [8 empty] | 8838
Итого c накладными и см. прибылью | [8 empty] | 78822 |  |  |  |  | 200.03 |  | 0.5
Прочие ремонтно-строительные работы:
Итого Поз. 10 | [8 empty] | 1303 | 265 | 858 | 153 |  | 20.8 |  | 8.32
Всего с учетом "Перевод в цены II кв. 2010г. ОЗП=7,28; ЭМ-ЗПМ=3,65; ЗПМ=7,28; МАТ=3,47" | [8 empty] | 6241 | 1929 | 3687 | 1114 |  | 20.8 |  | 8.32
Накладные расходы 78%*0,94 ФОТ (от 3 043) | [8 empty] | 2231
Сметная прибыль 50% ФОТ (от 3 043) | [8 empty] | 1522
Итого c накладными и см. прибылью | [8 empty] | 9994 |  |  |  |  | 20.8 |  | 8.32
Стены (ремонтно-строительные):
Итого Поз. 11 | [8 empty] | 3807 | 476 | 208 | 36 |  | 39.87 |  | 2.32
Всего с учетом "Перевод в цены II кв. 2010г. ОЗП=7,28; ЭМ-ЗПМ=3,65; ЗПМ=7,28; МАТ=3,47" | [8 empty] | 15192 | 3465 | 890 | 262 |  | 39.87 |  | 2.32
Накладные расходы 86%*0,94 ФОТ (от 3 727) | [8 empty] | 3013
Сметная прибыль 70% ФОТ (от 3 727) | [8 empty] | 2609
Итого c накладными и см. прибылью | [8 empty] | 20814 |  |  |  |  | 39.87 |  | 2.32
Кровли:
Итого Поз. 12 | [8 empty] | 7322 | 1206 | 21 | 3 |  | 99.22 |  | 0.24
Всего с учетом "Перевод в цены II кв. 2010г. ОЗП=7,28; ЭМ-ЗПМ=3,65; ЗПМ=7,28; МАТ=3,47" | [8 empty] | 30018 | 8780 | 88 | 22 |  | 99.22 |  | 0.24
Всего с учетом "коэффициент МДС 81-35 п.4,7 ОЗП=1,15; ЭМ=1,25; ЗПМ=1,25; ТЗ=1,15" | [8 empty] | 31357 | 10097 | 110 | 28 |  | 114.1 |  | 0.24
Накладные расходы 120%*0,94 * 0.9 ФОТ (от 10 125) | [8 empty] | 10279
Сметная прибыль 65%*0.85 ФОТ (от 10 125) | [8 empty] | 5594
Итого c накладными и см. прибылью | [8 empty] | 47230 |  |  |  |  | 114.1 |  | 0.24
Строительные металлические конструкции:
Итого Поз. 13-14 | [8 empty] | 23021 | 653 | 479 |  |  | 48.25
Всего с учетом "Перевод в цены II кв. 2010г. ОЗП=7,28; ЭМ-ЗПМ=3,65; ЗПМ=7,28; МАТ=3,47" | [8 empty] | 82457 | 4754 | 1748 |  |  | 48.25
Всего с учетом "коэффициент МДС 81-35 п.4,7 ОЗП=1,15; ЭМ=1,25; ЗПМ=1,25; ТЗ=1,15" | [8 empty] | 83607 | 5467 | 2185 |  |  | 55.49
Накладные расходы 90%*0,94 * 0.9 ФОТ (от 5 467) | [8 empty] | 4163
Сметная прибыль 85%*0.85 ФОТ (от 5 467) | [8 empty] | 3950
Итого c накладными и см. прибылью | [8 empty] | 91720 |  |  |  |  | 55.49
Итого | [8 empty] | 1332442 |  |  |  |  | 4809.95 |  | 14.93
В том числе:
Материалы | [8 empty] | 302665
Машины и механизмы | [8 empty] | 30756
ФОТ | [8 empty] | 429190
Накладные расходы | [8 empty] | 330362
Сметная прибыль | [8 empty] | 240873
Итого по разделу 1 | [8 empty] | 1332442 |  |  |  |  | 4809.95 |  | 14.93
Раздел 2. Вывоз мусора
15 | СЦП1-3-26 | Погрузочные работы при автомобильных перевозках: Мусор строительный Погрузо-разгрузочные работы при автоперевозках | за т груза | 12 | 1.78 |  |  |  | 21
16 | СЦП1-4-26 | Разгрузочные работы при автомобильных перевозках: Мусор строительный Погрузо-разгрузочные работы при автоперевозках | за т груза | 12 | 2.52 |  |  |  | 30
17 | СЦП3-3-25-1 | Перевозка навалочных грузов автомобилями-самосвалами (работающими вне карьеров), расстояние перевозки 25 км: класс груза 1 Перевозка грузов автотранспортом | 1 т | 12 | 22.04 |  |  |  | 264
Итого прямые затраты по разделу в ценах 2001г. | [8 empty] | 315
Итого прямые затраты по разделу с учетом коэффициентов к итогам | [8 empty] | 1846
Итоги по разделу 2 Вывоз мусора :
Погрузо-разгрузочные работы при автоперевозках:
Итого Поз. 15-16 | [8 empty] | 51
Всего с учетом "Мусор ПЗ=5,86" | [8 empty] | 299
Накладные расходы 100%*0,94 ФОТ (от 0)
Сметная прибыль 60% ФОТ (от 0)
Итого c накладными и см. прибылью | [8 empty] | 299
Перевозка грузов автотранспортом:
Итого Поз. 17 | [8 empty] | 264
Всего с учетом "Мусор ПЗ=5,86" | [8 empty] | 1547
Итого | [8 empty] | 1846
В том числе:
Итого по разделу 2 Вывоз мусора | [8 empty] | 1846
ИТОГИ ПО СМЕТЕ:
Итого прямые затраты по смете в ценах 2001г. | [8 empty] | 149181 | 53543 | 8100 | 192 |  | 4383.2 |  | 14.93
Итого прямые затраты по смете с учетом коэффициентов к итогам | [8 empty] | 763053 | 427786 | 30756 | 1404 |  | 4809.95 |  | 14.93
Накладные расходы | [8 empty] | 330362
Сметная прибыль | [8 empty] | 240873
Итоги по смете:
Штукатурные работы (ремонтно-строительные):
Итого Поз. 1-3 | [8 empty] | 8057 | 3651 | 13 |  |  | 302.03 |  | 0.13
Всего с учетом "Перевод в цены II кв. 2010г. ОЗП=7,28; ЭМ-ЗПМ=3,65; ЗПМ=7,28; МАТ=3,47" | [8 empty] | 41870 | 26579 | 47 |  |  | 302.03 |  | 0.13
Накладные расходы 79%*0,94 ФОТ (от 26 579) | [8 empty] | 19738
Сметная прибыль 50% ФОТ (от 26 579) | [8 empty] | 13290
Итого c накладными и см. прибылью | [8 empty] | 74898 |  |  |  |  | 302.03 |  | 0.13
Защита строительных конструкций и оборудования от коррозии:
Итого Поз. 4 | [8 empty] | 30676 | 30676 |  |  |  | 2523.6
Всего с учетом "Перевод в цены II кв. 2010г. ОЗП=7,28; ЭМ-ЗПМ=3,65; ЗПМ=7,28; МАТ=3,47" | [8 empty] | 223321 | 223321 |  |  |  | 2523.6
Всего с учетом "коэффициент МДС 81-35 п.4,7 ОЗП=1,15; ЭМ=1,25; ЗПМ=1,25; ТЗ=1,15" | [8 empty] | 256819 | 256819 |  |  |  | 2902.14
Накладные расходы 90%*0,94 * 0.9 ФОТ (от 256 819) | [8 empty] | 195542
Сметная прибыль 70%*0.85 ФОТ (от 256 819) | [8 empty] | 152807
Итого c накладными и см. прибылью | [8 empty] | 605168 |  |  |  |  | 2902.14
Малярные работы (ремонтно-строительные):
Итого Поз. 5-7 | [8 empty] | 62553 | 14358 | 6482 |  |  | 1175.49 |  | 3.42
Всего с учетом "Перевод в цены II кв. 2010г. ОЗП=7,28; ЭМ-ЗПМ=3,65; ЗПМ=7,28; МАТ=3,47" | [8 empty] | 272929 | 104526 | 23659 |  |  | 1175.49 |  | 3.42
Накладные расходы 80%*0,94 ФОТ (от 104 526) | [8 empty] | 78604
Сметная прибыль 50% ФОТ (от 104 526) | [8 empty] | 52263
Итого c накладными и см. прибылью | [8 empty] | 403796 |  |  |  |  | 1175.49 |  | 3.42
Отделочные работы:
Итого Поз. 8-9 | [8 empty] | 12127 | 2258 | 39 |  |  | 173.94 |  | 0.5
Всего с учетом "Перевод в цены II кв. 2010г. ОЗП=7,28; ЭМ-ЗПМ=3,65; ЗПМ=7,28; МАТ=3,47" | [8 empty] | 50690 | 16438 | 142 |  |  | 173.94 |  | 0.5
Всего с учетом "коэффициент МДС 81-35 п.4,7 ОЗП=1,15; ЭМ=1,25; ЗПМ=1,25; ТЗ=1,15" | [8 empty] | 53192 | 18904 | 178 |  |  | 200.03 |  | 0.5
Накладные расходы 105%*0,94 * 0.9 ФОТ (от 18 904) | [8 empty] | 16792
Сметная прибыль 55%*0.85 ФОТ (от 18 904) | [8 empty] | 8838
Итого c накладными и см. прибылью | [8 empty] | 78822 |  |  |  |  | 200.03 |  | 0.5
Прочие ремонтно-строительные работы:
Итого Поз. 10 | [8 empty] | 1303 | 265 | 858 | 153 |  | 20.8 |  | 8.32
Всего с учетом "Перевод в цены II кв. 2010г. ОЗП=7,28; ЭМ-ЗПМ=3,65; ЗПМ=7,28; МАТ=3,47" | [8 empty] | 6241 | 1929 | 3687 | 1114 |  | 20.8 |  | 8.32
Накладные расходы 78%*0,94 ФОТ (от 3 043) | [8 empty] | 2231
Сметная прибыль 50% ФОТ (от 3 043) | [8 empty] | 1522
Итого c накладными и см. прибылью | [8 empty] | 9994 |  |  |  |  | 20.8 |  | 8.32
Стены (ремонтно-строительные):
Итого Поз. 11 | [8 empty] | 3807 | 476 | 208 | 36 |  | 39.87 |  | 2.32
Всего с учетом "Перевод в цены II кв. 2010г. ОЗП=7,28; ЭМ-ЗПМ=3,65; ЗПМ=7,28; МАТ=3,47" | [8 empty] | 15192 | 3465 | 890 | 262 |  | 39.87 |  | 2.32
Накладные расходы 86%*0,94 ФОТ (от 3 727) | [8 empty] | 3013
Сметная прибыль 70% ФОТ (от 3 727) | [8 empty] | 2609
Итого c накладными и см. прибылью | [8 empty] | 20814 |  |  |  |  | 39.87 |  | 2.32
Кровли:
Итого Поз. 12 | [8 empty] | 7322 | 1206 | 21 | 3 |  | 99.22 |  | 0.24
Всего с учетом "Перевод в цены II кв. 2010г. ОЗП=7,28; ЭМ-ЗПМ=3,65; ЗПМ=7,28; МАТ=3,47" | [8 empty] | 30018 | 8780 | 88 | 22 |  | 99.22 |  | 0.24
Всего с учетом "коэффициент МДС 81-35 п.4,7 ОЗП=1,15; ЭМ=1,25; ЗПМ=1,25; ТЗ=1,15" | [8 empty] | 31357 | 10097 | 110 | 28 |  | 114.1 |  | 0.24
Накладные расходы 120%*0,94 * 0.9 ФОТ (от 10 125) | [8 empty] | 10279
Сметная прибыль 65%*0.85 ФОТ (от 10 125) | [8 empty] | 5594
Итого c накладными и см. прибылью | [8 empty] | 47230 |  |  |  |  | 114.1 |  | 0.24
Строительные металлические конструкции:
Итого Поз. 13-14 | [8 empty] | 23021 | 653 | 479 |  |  | 48.25
Всего с учетом "Перевод в цены II кв. 2010г. ОЗП=7,28; ЭМ-ЗПМ=3,65; ЗПМ=7,28; МАТ=3,47" | [8 empty] | 82457 | 4754 | 1748 |  |  | 48.25
Всего с учетом "коэффициент МДС 81-35 п.4,7 ОЗП=1,15; ЭМ=1,25; ЗПМ=1,25; ТЗ=1,15" | [8 empty] | 83607 | 5467 | 2185 |  |  | 55.49
Накладные расходы 90%*0,94 * 0.9 ФОТ (от 5 467) | [8 empty] | 4163
Сметная прибыль 85%*0.85 ФОТ (от 5 467) | [8 empty] | 3950
Итого c накладными и см. прибылью | [8 empty] | 91720 |  |  |  |  | 55.49
Погрузо-разгрузочные работы при автоперевозках:
Итого Поз. 15-16 | [8 empty] | 51
Всего с учетом "Мусор ПЗ=5,86" | [8 empty] | 299
Накладные расходы 100%*0,94 ФОТ (от 0)
Сметная прибыль 60% ФОТ (от 0)
Итого c накладными и см. прибылью | [8 empty] | 299
Перевозка грузов автотранспортом:
Итого Поз. 17 | [8 empty] | 264
Всего с учетом "Мусор ПЗ=5,86" | [8 empty] | 1547
Итого | [8 empty] | 1334288 |  |  |  |  | 4809.95 |  | 14.93
В том числе:
Материалы | [8 empty] | 302665
Машины и механизмы | [8 empty] | 30756
ФОТ | [8 empty] | 429190
Накладные расходы | [8 empty] | 330362
Сметная прибыль | [8 empty] | 240873
Непредвиденные затраты 2% | [8 empty] | 26686
Итого с непредвиденными | [8 empty] | 1360974
НДС 18% | [8 empty] | 244975
ВСЕГО по смете | [8 empty] | 1605949 |  |  |  |  | 4809.95 |  | 14.93
Составил Э.И.Илькаева
Проверил