## Локальная смета
| СОГЛАСОВАНО: | [11 empty] | УТВЕРЖДАЮ:
Приложение № 2 к документации об аукционе
| _____________________________ | [11 empty] | __________________________
| " _____ " ________________ 200_ г. | [11 empty] | "____" ______________200_ г.
МС(к)ОУ "С(к)ОШ № 18VIII вида" г.Перми
(наименование стройки)
ЛОКАЛЬНЫЙ СМЕТНЫЙ РАСЧЕТ №
(локальная смета)
на бщестроительные работы по ремонту кабинетов в здании школы
(наименование работ и затрат, наименование объекта)
Основание:
|  |  | Сметная стоимость _______________________________________________________________________________________________ | [5 empty] | ___________________________1014,023 |  | тыс.руб.
|  |  | строительных работ _______________________________________________________________________________________________ | [5 empty] | _______________________________________________________________________________________________823,733 |  | тыс.руб.
|  |  | монтажных работ _______________________________________________________________________________________________ | [5 empty] | _______________________________________________________________________________________________18,758 |  | тыс.руб.
|  |  | Средства на оплату труда _______________________________________________________________________________________________ | [5 empty] | ___________________________176,565 |  | тыс.руб.
|  |  | Сметная трудоемкость _______________________________________________________________________________________________ | [5 empty] | _______________________________________________________________________________________________1778,81 |  | чел.час
|  |  | Трудозатраты механизаторов _______________________________________________________________________________________________ | [5 empty] | _______________________________________________________________________________________________47,25 |  | чел.час
Составлен(а) в текущих (прогнозных) ценах по состоянию на _______200_ г.
№ пп | Обоснование | Наименование | Ед. изм. | Кол. | Стоимость единицы, руб. |  |  |  | Общая стоимость, руб. |  |  |  | Т/з осн. раб.на ед. | Т/з осн. раб. Всего | Т/з мех. на ед. | Т/з мех. Всего
[5 empty] | Всего | В том числе |  |  | Всего | В том числе
[6 empty] | Осн.З/п | Эк.Маш | З/пМех |  | Осн.З/п | Эк.Маш | З/пМех
1 | 2 | 3 | 4 | 5 | 6 | 7 | 8 | 9 | 10 | 11 | 12 | 13 | 14 | 15 | 16 | 17
Раздел 1. Кабинет № 1 1 этаж
1 | ТЕРр63-05-01 | Снятие обоев: простых и улучшенных Стекольные, обойные и облицовочные работы (ремонтно-строительные) | 100 м2 очищаемой поверхности | 0.2356 | 115.23 | 115.23 |  |  | 27.15 | 27.15 |  |  | 10.4 | 2.45
2 | ТЕРр61-01-09 | Сплошное выравнивание штукатурки внутри здания (однослойная штукатурка) сухой растворной смесью (типа "Ветонит") толщиной до 10 мм для последующей окраски или оклейки обоями: стен Штукатурные работы (ремонтно-строительные) | 100 м2 поверхности | 0.2356 | 5875.37 | 1025.08 | 48.05 | 28.93 | 1384.24 | 241.51 | 11.32 | 6.82 | 73.8 | 17.39 | 0.46 | 0.11
3 | ТЕР15-04-006-04 | Покрытие поверхностей грунтовкой глубокого проникновения: за 2 раза стен Отделочные работы | 100 м2 покрытия | 0.2356 | 321.84 | 223.26 | 1.95 | 0.14 | 75.83 | 52.6 | 0.46 | 0.03 | 16.32 | 3.85 | 0.03 | 0.01
4 | СЦМ-101-9732-11 | Грунтовка глубокого проникновения Отделочные работы | т | -0.004712 | 4806.86 |  |  |  | -22.65
5 | СЦМ-101-2416 | Грунтовка КНАУФ-Бетоконтакт Отделочные работы | кг | 4.712 | 17.51 |  |  |  | 82.51
6 | ТЕР15-04-005-05 | Окраска поливинилацетатными водоэмульсионными составами улучшенная: по сборным конструкциям, подготовленным под окраску стен Отделочные работы | 100 м2 окрашиваемой поверхности | 0.2356 | 1234.5 | 324.23 | 8.15 | 0.14 | 290.85 | 76.39 | 1.92 | 0.03 | 25.41 | 5.99 | 0.11 | 0.03
7 | ТЕР15-01-047-15 | Устройство подвесных потолков типа Армстронг ("Байкал", "Волга", Taurus и др.) по каркасу из оцинкованного профиля Отделочные работы | 100 м2 поверхности облицовки | 0.1346 | 1765.36 | 1370.91 | 394.45 | 10.4 | 237.62 | 184.53 | 53.09 | 1.4 | 102.46 | 13.79 | 5.34 | 0.72
8 | СЦМ-101-2414-101 | Панели потолочные типа Армстронг ("Байкал") с комплектующими Отделочные работы | м2 | 13.86 | 48.94 |  |  |  | 678.31
9 | ТЕРр57-02-01 | Разборка покрытий полов: из линолеума и релина Полы (ремонтно-строительные) | 100 м2 покрытий | 0.1346 | 131.48 | 126.2 | 5.28 | 1.78 | 17.7 | 16.99 | 0.71 | 0.24 | 11.39 | 1.53 | 0.13 | 0.02
10 | ТЕР11-01-036-03 | Устройство покрытий из линолеума насухо из готовых ковров на комнату Полы | 100 м2 покрытия | 0.1346 | 7402.61 | 203.48 | 50.97 | 4.65 | 996.39 | 27.39 | 6.86 | 0.63 | 17.2 | 2.32 | 0.82 | 0.11
11 | ТЕРр57-03-01 | Разборка плинтус : деревянных и из пластмассовых материалов Полы (ремонтно-строительные) | 100 м плинтусов | 0.08 | 41.77 | 41.77 |  |  | 3.34 | 3.34 |  |  | 3.77 | 0.3
12 | ТЕР11-01-040-01 | Устройство плинтусов поливинилхлоридных на клее КН-2 Полы | 100 м плинтусов | 0.08 | 686.99 | 124.87 | 2.32 |  | 54.96 | 9.99 | 0.19 |  | 8.99 | 0.72 | 0.03
13 | ТЕРр62-09-04 | Улучшенная масляная окраска ранее окрашенных окон за два раза с расчисткой старой краски: до 10 % Малярные работы (ремонтно-строительные) | 100 м2 окрашиваемой поверхности | 0.015 | 1650.09 | 1039.35 | 8.71 | 1.37 | 24.75 | 15.59 | 0.13 | 0.02 | 84.5 | 1.27 | 0.16
14 | ТЕРм08-03-594-02 | Светильники с люминесцентными лампами отдельно устанавливаемый на штырях с количеством ламп в светильнике: 2 Электромонтажные работы на других объектах | 100 шт. | 0.02 | 6436.8 | 1634.44 | 2129.25 | 828.57 | 128.74 | 32.69 | 42.59 | 16.57 | 116 | 2.32 | 47.6 | 0.95
Итого прямые затраты по разделу в ценах 2001г. | [8 empty] | 3979.74 | 688.17 | 117.27 | 25.74 |  | 51.93 |  | 1.95
Итого прямые затраты по разделу с учетом коэффициентов к итогам | [8 empty] | 16546.17 | 5009.88 | 521.47 | 187.4 |  | 51.93 |  | 1.95
Накладные расходы | [8 empty] | 4587.06
Сметная прибыль | [8 empty] | 2863.23
Итоги по разделу 1 Кабинет № 1 1 этаж :
Итого Строительные работы | [8 empty] | 22804.03 |  |  |  |  | 49.61 |  | 1
Итого Монтажные работы | [8 empty] | 1192.43 |  |  |  |  | 2.32 |  | 0.95
Итого | [8 empty] | 23996.46 |  |  |  |  | 51.93 |  | 1.95
В том числе:
Материалы | [8 empty] | 11014.82
Машины и механизмы | [8 empty] | 521.47
ФОТ | [8 empty] | 5197.28
Накладные расходы | [8 empty] | 4587.06
Сметная прибыль | [8 empty] | 2863.23
Итого по разделу 1 Кабинет № 1 1 этаж | [8 empty] | 23996.46 |  |  |  |  | 51.93 |  | 1.95
Раздел 2. Кабинет № 2 1 этаж
15 | ТЕРр61-01-09 | Сплошное выравнивание штукатурки внутри здания (однослойная штукатурка) сухой растворной смесью (типа "Ветонит") толщиной до 10 мм для последующей окраски или оклейки обоями: стен Штукатурные работы (ремонтно-строительные) | 100 м2 поверхности | 0.1893 | 5875.37 | 1025.08 | 48.05 | 28.93 | 1112.21 | 194.05 | 9.1 | 5.48 | 73.8 | 13.97 | 0.46 | 0.09
16 | ТЕР15-04-006-04 | Покрытие поверхностей грунтовкой глубокого проникновения: за 2 раза стен Отделочные работы | 100 м2 покрытия | 0.1893 | 321.84 | 223.26 | 1.95 | 0.14 | 60.92 | 42.26 | 0.37 | 0.03 | 16.32 | 3.09 | 0.03 | 0.01
17 | СЦМ-101-9732-11 | Грунтовка глубокого проникновения Отделочные работы | т | -0.003786 | 4806.86 |  |  |  | -18.2
18 | СЦМ-101-2416 | Грунтовка КНАУФ-Бетоконтакт Отделочные работы | кг | 3.786 | 17.51 |  |  |  | 66.29
19 | ТЕР15-06-001-02 | Оклейка обоями стен по монолитной штукатурке и бетону: тиснеными и плотными Отделочные работы | 100 м2 оклеиваемой и обиваемой поверхности | 0.1893 | 3534.1 | 606.59 | 1.18 | 0.14 | 669.01 | 114.83 | 0.22 | 0.03 | 46.95 | 8.89 | 0.02
20 | ТЕР15-04-005-05 | Окраска поливинилацетатными водоэмульсионными составами улучшенная: по сборным конструкциям, подготовленным под окраску стен Отделочные работы | 100 м2 окрашиваемой поверхности | 0.1893 | 1234.5 | 324.23 | 8.15 | 0.14 | 233.69 | 61.38 | 1.54 | 0.03 | 25.41 | 4.81 | 0.11 | 0.02
21 | ТЕР15-01-047-15 | Устройство подвесных потолков типа Армстронг ("Байкал", "Волга", Taurus и др.) по каркасу из оцинкованного профиля Отделочные работы | 100 м2 поверхности облицовки | 0.132 | 1765.36 | 1370.91 | 394.45 | 10.4 | 233.03 | 180.96 | 52.07 | 1.37 | 102.46 | 13.52 | 5.34 | 0.7
22 | СЦМ-101-2414-101 | Панели потолочные типа Армстронг ("Байкал") с комплектующими Отделочные работы | м2 | 13.6 | 48.94 |  |  |  | 665.58
23 | ТЕРр57-02-01 | Разборка покрытий полов: из линолеума и релина Полы (ремонтно-строительные) | 100 м2 покрытий | 0.132 | 131.48 | 126.2 | 5.28 | 1.78 | 17.36 | 16.66 | 0.7 | 0.24 | 11.39 | 1.5 | 0.13 | 0.02
24 | ТЕР11-01-036-03 | Устройство покрытий из линолеума насухо из готовых ковров на комнату Полы | 100 м2 покрытия | 0.132 | 7402.61 | 203.48 | 50.97 | 4.65 | 977.14 | 26.86 | 6.73 | 0.61 | 17.2 | 2.27 | 0.82 | 0.11
25 | ТЕРр57-03-01 | Разборка плинтус : деревянных и из пластмассовых материалов Полы (ремонтно-строительные) | 100 м плинтусов | 0.16 | 41.77 | 41.77 |  |  | 6.68 | 6.68 |  |  | 3.77 | 0.6
26 | ТЕР11-01-040-01 | Устройство плинтусов поливинилхлоридных на клее КН-2 Полы | 100 м плинтусов | 0.16 | 686.99 | 124.87 | 2.32 |  | 109.92 | 19.98 | 0.37 |  | 8.99 | 1.44 | 0.03
27 | ТЕРр62-09-04 | Улучшенная масляная окраска ранее окрашенных окон за два раза с расчисткой старой краски: до 10 % Малярные работы (ремонтно-строительные) | 100 м2 окрашиваемой поверхности | 0.015 | 1650.09 | 1039.35 | 8.71 | 1.37 | 24.75 | 15.59 | 0.13 | 0.02 | 84.5 | 1.27 | 0.16
28 | ТЕРм08-03-594-02 | Светильники с люминесцентными лампами отдельно устанавливаемый на штырях с количеством ламп в светильнике: 2 Электромонтажные работы на других объектах | 100 шт. | 0.02 | 6436.8 | 1634.44 | 2129.25 | 828.57 | 128.74 | 32.69 | 42.59 | 16.57 | 116 | 2.32 | 47.6 | 0.95
Итого прямые затраты по разделу в ценах 2001г. | [8 empty] | 4287.12 | 711.94 | 113.82 | 24.38 |  | 53.68 |  | 1.9
Итого прямые затраты по разделу с учетом коэффициентов к итогам | [8 empty] | 17697.8 | 5182.93 | 503.95 | 177.49 |  | 53.68 |  | 1.9
Накладные расходы | [8 empty] | 4893.42
Сметная прибыль | [8 empty] | 2997.2
Итоги по разделу 2 Кабинет № 2 1 этаж :
Итого Строительные работы | [8 empty] | 24395.99 |  |  |  |  | 51.36 |  | 0.95
Итого Монтажные работы | [8 empty] | 1192.43 |  |  |  |  | 2.32 |  | 0.95
Итого | [8 empty] | 25588.42 |  |  |  |  | 53.68 |  | 1.9
В том числе:
Материалы | [8 empty] | 12010.92
Машины и механизмы | [8 empty] | 503.95
ФОТ | [8 empty] | 5360.42
Накладные расходы | [8 empty] | 4893.42
Сметная прибыль | [8 empty] | 2997.2
Итого по разделу 2 Кабинет № 2 1 этаж | [8 empty] | 25588.42 |  |  |  |  | 53.68 |  | 1.9
Раздел 3. Актовый зал 2 этаж
29 | ТЕРр63-05-01 | Снятие обоев: простых и улучшенных Стекольные, обойные и облицовочные работы (ремонтно-строительные) | 100 м2 очищаемой поверхности | 0.3 | 115.23 | 115.23 |  |  | 34.57 | 34.57 |  |  | 10.4 | 3.12
30 | ТЕР15-01-050-03 | Демонтаж деревянныех панелей КОЭФ. К ПОЗИЦИИ: Демонтаж ПЗ=0,8; ОЗП=0,8; ЭМ=0,8; ЗПМ=0,8; МАТ=0; ТЗ=0,8; ТЗМ=0,8 Отделочные работы | 100 м2 облицовки | 0.24 | 438.96 | 406.42 | 32.54 | 0.87 | 105.35 | 97.54 | 7.81 | 0.21 | 31.096 | 7.46 | 0.448 | 0.11
31 | ТЕР15-04-006-04 | Покрытие поверхностей грунтовкой глубокого проникновения: за 2 раза стен Отделочные работы | 100 м2 покрытия | 1.17 | 321.84 | 223.26 | 1.95 | 0.14 | 376.55 | 261.21 | 2.28 | 0.16 | 16.32 | 19.09 | 0.03 | 0.04
32 | СЦМ-101-9732-11 | Грунтовка глубокого проникновения Отделочные работы | т | -0.0234 | 4806.86 |  |  |  | -112.48
33 | СЦМ-101-2416 | Грунтовка КНАУФ-Бетоконтакт Отделочные работы | кг | 23.4 | 17.51 |  |  |  | 409.73
34 | ТЕРр61-01-09 | Сплошное выравнивание штукатурки внутри здания (однослойная штукатурка) сухой растворной смесью (типа "Ветонит") толщиной до 10 мм для последующей окраски или оклейки обоями: стен Штукатурные работы (ремонтно-строительные) | 100 м2 поверхности | 1.17 | 5875.37 | 1025.08 | 48.05 | 28.93 | 6874.18 | 1199.34 | 56.22 | 33.85 | 73.8 | 86.35 | 0.46 | 0.54
35 | ТЕР15-04-005-05 | Окраска поливинилацетатными водоэмульсионными составами улучшенная: по сборным конструкциям, подготовленным под окраску стен Отделочные работы | 100 м2 окрашиваемой поверхности | 1.17 | 1234.5 | 324.23 | 8.15 | 0.14 | 1444.37 | 379.35 | 9.54 | 0.16 | 25.41 | 29.73 | 0.11 | 0.13
36 | ТЕР15-01-047-15 | Демонтаж подвесных потолков типа Армстронг ("Байкал", "Волга", Taurus и др.) по каркасу из оцинкованного профиля КОЭФ. К ПОЗИЦИИ: Демонтаж ПЗ=0,8; ОЗП=0,8; ЭМ=0,8; ЗПМ=0,8; МАТ=0; ТЗ=0,8; ТЗМ=0,8 Отделочные работы | 100 м2 поверхности облицовки | 0.83 | 1412.29 | 1096.73 | 315.56 | 8.32 | 1172.2 | 910.29 | 261.91 | 6.91 | 81.968 | 68.03 | 4.272 | 3.55
37 | ТЕР15-01-047-15 | Устройство подвесных потолков типа Армстронг ("Байкал", "Волга", Taurus и др.) по каркасу из оцинкованного профиля Отделочные работы | 100 м2 поверхности облицовки | 0.83 | 1765.36 | 1370.91 | 394.45 | 10.4 | 1465.25 | 1137.86 | 327.39 | 8.63 | 102.46 | 85.04 | 5.34 | 4.43
38 | СЦМ-101-2414-101 | Панели потолочные типа Армстронг ("Байкал") с комплектующими Отделочные работы | м2 | 85.49 | 48.94 |  |  |  | 4183.88
39 | ТЕРр57-02-01 | Разборка покрытий полов: из линолеума и релина Полы (ремонтно-строительные) | 100 м2 покрытий | 0.83 | 131.48 | 126.2 | 5.28 | 1.78 | 109.13 | 104.75 | 4.38 | 1.48 | 11.39 | 9.45 | 0.13 | 0.11
40 | ТЕР11-01-036-03 | Устройство покрытий из линолеума насухо из готовых ковров на комнату Полы | 100 м2 покрытия | 0.83 | 7402.61 | 203.48 | 50.97 | 4.65 | 6144.17 | 168.89 | 42.31 | 3.86 | 17.2 | 14.28 | 0.82 | 0.68
41 | ТЕРр57-03-01 | Разборка плинтус : деревянных и из пластмассовых материалов Полы (ремонтно-строительные) | 100 м плинтусов | 0.4 | 41.77 | 41.77 |  |  | 16.71 | 16.71 |  |  | 3.77 | 1.51
42 | ТЕР11-01-040-01 | Устройство плинтусов поливинилхлоридных на клее КН-2 Полы | 100 м плинтусов | 0.4 | 686.99 | 124.87 | 2.32 |  | 274.8 | 49.95 | 0.93 |  | 8.99 | 3.6 | 0.03 | 0.01
43 | ТЕРр62-09-04 | Улучшенная масляная окраска ранее окрашенных окон за два раза с расчисткой старой краски: до 10 % Малярные работы (ремонтно-строительные) | 100 м2 окрашиваемой поверхности | 0.075 | 1650.09 | 1039.35 | 8.71 | 1.37 | 123.76 | 77.95 | 0.65 | 0.1 | 84.5 | 6.34 | 0.16 | 0.01
Итого прямые затраты по разделу в ценах 2001г. | [8 empty] | 22622.17 | 4438.41 | 713.42 | 55.36 |  | 334 |  | 9.61
Итого прямые затраты по разделу с учетом коэффициентов к итогам | [8 empty] | 95738.68 | 32311.64 | 2804.95 | 403.02 |  | 334 |  | 9.61
Накладные расходы | [8 empty] | 31446.23
Сметная прибыль | [8 empty] | 17943.81
Итоги по разделу 3 Актовый зал 2 этаж :
Стекольные, обойные и облицовочные работы (ремонтно-строительные) | [8 empty] | 571.3 |  |  |  |  | 3.12
Отделочные работы | [8 empty] | 74810.61 |  |  |  |  | 209.35 |  | 8.26
Штукатурные работы (ремонтно-строительные) | [8 empty] | 39711.5 |  |  |  |  | 86.35 |  | 0.54
Полы (ремонтно-строительные) | [8 empty] | 2230.19 |  |  |  |  | 10.96 |  | 0.11
Полы | [8 empty] | 26339.51 |  |  |  |  | 17.88 |  | 0.69
Малярные работы (ремонтно-строительные) | [8 empty] | 1465.61 |  |  |  |  | 6.34 |  | 0.01
Итого | [8 empty] | 145128.72 |  |  |  |  | 334 |  | 9.61
В том числе:
Материалы | [8 empty] | 60622.09
Машины и механизмы | [8 empty] | 2804.95
ФОТ | [8 empty] | 32714.66
Накладные расходы | [8 empty] | 31446.23
Сметная прибыль | [8 empty] | 17943.81
Итого по разделу 3 Актовый зал 2 этаж | [8 empty] | 145128.72 |  |  |  |  | 334 |  | 9.61
Раздел 4. Бухгалтерия 2 этаж
44 | ТЕРр63-05-01 | Снятие обоев: простых и улучшенных Стекольные, обойные и облицовочные работы (ремонтно-строительные) | 100 м2 очищаемой поверхности | 0.5148 | 115.23 | 115.23 |  |  | 59.32 | 59.32 |  |  | 10.4 | 5.35
45 | ТЕРр61-01-09 | Сплошное выравнивание штукатурки внутри здания (однослойная штукатурка) сухой растворной смесью (типа "Ветонит") толщиной до 10 мм для последующей окраски или оклейки обоями: стен Штукатурные работы (ремонтно-строительные) | 100 м2 поверхности | 0.5148 | 5875.37 | 1025.08 | 48.05 | 28.93 | 3024.64 | 527.71 | 24.74 | 14.89 | 73.8 | 37.99 | 0.46 | 0.24
46 | ТЕР15-04-006-04 | Покрытие поверхностей грунтовкой глубокого проникновения: за 2 раза стен Отделочные работы | 100 м2 покрытия | 0.5148 | 321.84 | 223.26 | 1.95 | 0.14 | 165.68 | 114.93 | 1 | 0.07 | 16.32 | 8.4 | 0.03 | 0.02
47 | СЦМ-101-9732-11 | Грунтовка глубокого проникновения Отделочные работы | т | -0.0103 | 4806.86 |  |  |  | -49.51
48 | СЦМ-101-2416 | Грунтовка КНАУФ-Бетоконтакт Отделочные работы | кг | 10.3 | 17.51 |  |  |  | 180.35
49 | ТЕР15-04-005-05 | Окраска поливинилацетатными водоэмульсионными составами улучшенная: по сборным конструкциям, подготовленным под окраску стен Отделочные работы | 100 м2 окрашиваемой поверхности | 0.5148 | 1234.5 | 324.23 | 8.15 | 0.14 | 635.52 | 166.91 | 4.2 | 0.07 | 25.41 | 13.08 | 0.11 | 0.06
50 | ТЕР15-01-047-15 | Устройство подвесных потолков типа Армстронг ("Байкал", "Волга", Taurus и др.) по каркасу из оцинкованного профиля Отделочные работы | 100 м2 поверхности облицовки | 0.16 | 1765.36 | 1370.91 | 394.45 | 10.4 | 282.46 | 219.35 | 63.11 | 1.66 | 102.46 | 16.39 | 5.34 | 0.85
51 | СЦМ-101-2414-101 | Панели потолочные типа Армстронг ("Байкал") с комплектующими Отделочные работы | м2 | 16.48 | 48.94 |  |  |  | 806.53
52 | ТЕРр57-02-01 | Разборка покрытий полов: из линолеума и релина Полы (ремонтно-строительные) | 100 м2 покрытий | 0.16 | 131.48 | 126.2 | 5.28 | 1.78 | 21.04 | 20.2 | 0.84 | 0.28 | 11.39 | 1.82 | 0.13 | 0.02
53 | ТЕР11-01-036-03 | Устройство покрытий из линолеума насухо из готовых ковров на комнату Полы | 100 м2 покрытия | 0.16 | 7402.61 | 203.48 | 50.97 | 4.65 | 1184.42 | 32.56 | 8.16 | 0.74 | 17.2 | 2.75 | 0.82 | 0.13
54 | ТЕРр57-03-01 | Разборка плинтус : деревянных и из пластмассовых материалов Полы (ремонтно-строительные) | 100 м плинтусов | 0.175 | 41.77 | 41.77 |  |  | 7.31 | 7.31 |  |  | 3.77 | 0.66
55 | ТЕР11-01-040-01 | Устройство плинтусов поливинилхлоридных на клее КН-2 Полы | 100 м плинтусов | 0.175 | 686.99 | 124.87 | 2.32 |  | 120.22 | 21.85 | 0.41 |  | 8.99 | 1.57 | 0.03 | 0.01
56 | ТЕРр62-09-04 | Улучшенная масляная окраска ранее окрашенных окон за два раза с расчисткой старой краски: до 10 % Малярные работы (ремонтно-строительные) | 100 м2 окрашиваемой поверхности | 0.015 | 1650.09 | 1039.35 | 8.71 | 1.37 | 24.75 | 15.59 | 0.13 | 0.02 | 84.5 | 1.27 | 0.16
57 | ТЕРм08-03-594-02 | Светильники с люминесцентными лампами отдельно устанавливаемый на штырях с количеством ламп в светильнике: 2 Электромонтажные работы на других объектах | 100 шт. | 0.02 | 6436.8 | 1634.44 | 2129.25 | 828.57 | 128.74 | 32.69 | 42.59 | 16.57 | 116 | 2.32 | 47.6 | 0.95
Итого прямые затраты по разделу в ценах 2001г. | [8 empty] | 6591.47 | 1218.42 | 145.18 | 34.3 |  | 91.6 |  | 2.28
Итого прямые затраты по разделу с учетом коэффициентов к итогам | [8 empty] | 27665.22 | 8870.09 | 654.42 | 249.71 |  | 91.6 |  | 2.28
Накладные расходы | [8 empty] | 8198.02
Сметная прибыль | [8 empty] | 4933.59
Итоги по разделу 4 Бухгалтерия 2 этаж :
Итого Строительные работы | [8 empty] | 39583.96 |  |  |  |  | 89.28 |  | 1.33
Итого Монтажные работы | [8 empty] | 1212.87 |  |  |  |  | 2.32 |  | 0.95
Итого | [8 empty] | 40796.83 |  |  |  |  | 91.6 |  | 2.28
В том числе:
Материалы | [8 empty] | 18140.71
Машины и механизмы | [8 empty] | 654.42
ФОТ | [8 empty] | 9119.8
Накладные расходы | [8 empty] | 8198.02
Сметная прибыль | [8 empty] | 4933.59
Итого по разделу 4 Бухгалтерия 2 этаж | [8 empty] | 40796.83 |  |  |  |  | 91.6 |  | 2.28
Раздел 5. Кабинет № 1 3 этаж
58 | ТЕРр63-05-01 | Снятие обоев: простых и улучшенных Стекольные, обойные и облицовочные работы (ремонтно-строительные) | 100 м2 очищаемой поверхности | 0.83 | 115.23 | 115.23 |  |  | 95.64 | 95.64 |  |  | 10.4 | 8.63
59 | ТЕР15-04-006-04 | Покрытие поверхностей грунтовкой глубокого проникновения: за 2 раза стен Отделочные работы | 100 м2 покрытия | 0.83 | 321.84 | 223.26 | 1.95 | 0.14 | 267.13 | 185.31 | 1.62 | 0.12 | 16.32 | 13.55 | 0.03 | 0.02
60 | СЦМ-101-9732-11 | Грунтовка глубокого проникновения Отделочные работы | т | -0.0166 | 4806.86 |  |  |  | -79.79
61 | СЦМ-101-2416 | Грунтовка КНАУФ-Бетоконтакт Отделочные работы | кг | 16.6 | 17.51 |  |  |  | 290.67
62 | ТЕРр61-01-09 | Сплошное выравнивание штукатурки внутри здания (однослойная штукатурка) сухой растворной смесью (типа "Ветонит") толщиной до 10 мм для последующей окраски или оклейки обоями: стен Штукатурные работы (ремонтно-строительные) | 100 м2 поверхности | 0.83 | 5875.37 | 1025.08 | 48.05 | 28.93 | 4876.56 | 850.82 | 39.88 | 24.01 | 73.8 | 61.25 | 0.46 | 0.38
63 | ТЕР15-04-005-05 | Окраска поливинилацетатными водоэмульсионными составами улучшенная: по сборным конструкциям, подготовленным под окраску стен Отделочные работы | 100 м2 окрашиваемой поверхности | 0.83 | 1234.5 | 324.23 | 8.15 | 0.14 | 1024.64 | 269.11 | 6.76 | 0.12 | 25.41 | 21.09 | 0.11 | 0.09
Итого прямые затраты по разделу в ценах 2001г. | [8 empty] | 6474.85 | 1400.88 | 48.26 | 24.25 |  | 104.52 |  | 0.49
Итого прямые затраты по разделу с учетом коэффициентов к итогам | [8 empty] | 27901.79 | 10198.41 | 264.18 | 176.54 |  | 104.52 |  | 0.49
Накладные расходы | [8 empty] | 8740.99
Сметная прибыль | [8 empty] | 5352.97
Итоги по разделу 5 Кабинет № 1 3 этаж :
Стекольные, обойные и облицовочные работы (ремонтно-строительные) | [8 empty] | 1580.51 |  |  |  |  | 8.63
Отделочные работы | [8 empty] | 12243.8 |  |  |  |  | 34.64 |  | 0.11
Штукатурные работы (ремонтно-строительные) | [8 empty] | 28171.44 |  |  |  |  | 61.25 |  | 0.38
Итого | [8 empty] | 41995.75 |  |  |  |  | 104.52 |  | 0.49
В том числе:
Материалы | [8 empty] | 17439.2
Машины и механизмы | [8 empty] | 264.18
ФОТ | [8 empty] | 10374.95
Накладные расходы | [8 empty] | 8740.99
Сметная прибыль | [8 empty] | 5352.97
Итого по разделу 5 Кабинет № 1 3 этаж | [8 empty] | 41995.75 |  |  |  |  | 104.52 |  | 0.49
Раздел 6. Проф. ориентация
64 | ТЕРр63-05-01 | Снятие обоев: простых и улучшенных Стекольные, обойные и облицовочные работы (ремонтно-строительные) | 100 м2 очищаемой поверхности | 0.8457 | 115.23 | 115.23 |  |  | 97.45 | 97.45 |  |  | 10.4 | 8.8
65 | ТЕР15-04-006-04 | Покрытие поверхностей грунтовкой глубокого проникновения: за 2 раза стен Отделочные работы | 100 м2 покрытия | 0.8457 | 321.84 | 223.26 | 1.95 | 0.14 | 272.18 | 188.81 | 1.65 | 0.12 | 16.32 | 13.8 | 0.03 | 0.03
66 | СЦМ-101-9732-11 | Грунтовка глубокого проникновения Отделочные работы | т | -0.01691 | 4806.86 |  |  |  | -81.28
67 | СЦМ-101-2416 | Грунтовка КНАУФ-Бетоконтакт Отделочные работы | кг | 16.91 | 17.51 |  |  |  | 296.09
68 | ТЕРр61-01-09 | Сплошное выравнивание штукатурки внутри здания (однослойная штукатурка) сухой растворной смесью (типа "Ветонит") толщиной до 10 мм для последующей окраски или оклейки обоями: стен Штукатурные работы (ремонтно-строительные) | 100 м2 поверхности | 0.8457 | 5875.37 | 1025.08 | 48.05 | 28.93 | 4968.8 | 866.91 | 40.64 | 24.47 | 73.8 | 62.41 | 0.46 | 0.39
69 | ТЕР15-04-005-05 | Окраска поливинилацетатными водоэмульсионными составами улучшенная: по сборным конструкциям, подготовленным под окраску стен Отделочные работы | 100 м2 окрашиваемой поверхности | 0.8457 | 1234.5 | 324.23 | 8.15 | 0.14 | 1044.02 | 274.2 | 6.89 | 0.12 | 25.41 | 21.49 | 0.11 | 0.09
70 | ТЕРр57-02-01 | Разборка покрытий полов: из линолеума и релина Полы (ремонтно-строительные) | 100 м2 покрытий | 0.2381 | 131.48 | 126.2 | 5.28 | 1.78 | 31.31 | 30.05 | 1.26 | 0.42 | 11.39 | 2.71 | 0.13 | 0.03
71 | ТЕР11-01-036-03 | Устройство покрытий из линолеума насухо из готовых ковров на комнату Полы | 100 м2 покрытия | 0.2381 | 7402.61 | 203.48 | 50.97 | 4.65 | 1762.56 | 48.45 | 12.14 | 1.11 | 17.2 | 4.1 | 0.82 | 0.2
72 | ТЕРр57-03-01 | Разборка плинтус : деревянных и из пластмассовых материалов Полы (ремонтно-строительные) | 100 м плинтусов | 0.29 | 41.77 | 41.77 |  |  | 12.11 | 12.11 |  |  | 3.77 | 1.09
73 | ТЕР11-01-040-01 | Устройство плинтусов поливинилхлоридных на клее КН-2 Полы | 100 м плинтусов | 0.29 | 686.99 | 124.87 | 2.32 |  | 199.23 | 36.21 | 0.67 |  | 8.99 | 2.61 | 0.03 | 0.01
74 | ТЕР15-01-047-15 | Устройство подвесных потолков типа Армстронг ("Байкал", "Волга", Taurus и др.) по каркасу из оцинкованного профиля Отделочные работы | 100 м2 поверхности облицовки | 0.2381 | 1765.36 | 1370.91 | 394.45 | 10.4 | 420.33 | 326.41 | 93.92 | 2.48 | 102.46 | 24.4 | 5.34 | 1.27
75 | СЦМ-101-2414-101 | Панели потолочные типа Армстронг ("Байкал") с комплектующими Отделочные работы | м2 | 23.81 | 48.94 |  |  |  | 1165.26
76 | ТЕРм08-03-594-02 | Светильники с люминесцентными лампами отдельно устанавливаемый на штырях с количеством ламп в светильнике: 2 Электромонтажные работы на других объектах | 100 шт. | 0.03 | 6436.8 | 1634.44 | 2129.25 | 828.57 | 193.1 | 49.03 | 63.88 | 24.86 | 116 | 3.48 | 47.6 | 1.43
Итого прямые затраты по разделу в ценах 2001г. | [8 empty] | 10381.16 | 1929.63 | 221.05 | 53.58 |  | 144.89 |  | 3.45
Итого прямые затраты по разделу с учетом коэффициентов к итогам | [8 empty] | 43608.78 | 14047.7 | 1001.32 | 390.06 |  | 144.89 |  | 3.45
Накладные расходы | [8 empty] | 12947.31
Сметная прибыль | [8 empty] | 7799.81
Итоги по разделу 6 Проф. ориентация :
Итого Строительные работы | [8 empty] | 62536.63 |  |  |  |  | 141.41 |  | 2.02
Итого Монтажные работы | [8 empty] | 1819.27 |  |  |  |  | 3.48 |  | 1.43
Итого | [8 empty] | 64355.9 |  |  |  |  | 144.89 |  | 3.45
В том числе:
Материалы | [8 empty] | 28559.76
Машины и механизмы | [8 empty] | 1001.32
ФОТ | [8 empty] | 14437.76
Накладные расходы | [8 empty] | 12947.31
Сметная прибыль | [8 empty] | 7799.81
Итого по разделу 6 Проф. ориентация | [8 empty] | 64355.9 |  |  |  |  | 144.89 |  | 3.45
Раздел 7. Кабинет № 408 4 этаж
77 | ТЕРр61-01-09 | Сплошное выравнивание штукатурки внутри здания (однослойная штукатурка) сухой растворной смесью (типа "Ветонит") толщиной до 10 мм для последующей окраски или оклейки обоями: стен Штукатурные работы (ремонтно-строительные) | 100 м2 поверхности | 0.6815 | 5875.37 | 1025.08 | 48.05 | 28.93 | 4004.06 | 698.59 | 32.75 | 19.72 | 73.8 | 50.29 | 0.46 | 0.31
78 | ТЕР15-04-006-04 | Покрытие поверхностей грунтовкой глубокого проникновения: за 2 раза стен Отделочные работы | 100 м2 покрытия | 0.6815 | 321.84 | 223.26 | 1.95 | 0.14 | 219.33 | 152.15 | 1.33 | 0.1 | 16.32 | 11.12 | 0.03 | 0.02
79 | СЦМ-101-9732-11 | Грунтовка глубокого проникновения Отделочные работы | т | -0.01363 | 4806.86 |  |  |  | -65.52
80 | СЦМ-101-2416 | Грунтовка КНАУФ-Бетоконтакт Отделочные работы | кг | 13.63 | 17.51 |  |  |  | 238.66
81 | ТЕР15-06-001-02 | Оклейка обоями стен по монолитной штукатурке и бетону: тиснеными и плотными Отделочные работы | 100 м2 оклеиваемой и обиваемой поверхности | 0.6815 | 3534.1 | 606.59 | 1.18 | 0.14 | 2408.49 | 413.39 | 0.8 | 0.1 | 46.95 | 32 | 0.02 | 0.01
82 | ТЕР15-04-005-05 | Окраска поливинилацетатными водоэмульсионными составами улучшенная: по сборным конструкциям, подготовленным под окраску стен Отделочные работы | 100 м2 окрашиваемой поверхности | 0.6815 | 1234.5 | 324.23 | 8.15 | 0.14 | 841.31 | 220.96 | 5.55 | 0.1 | 25.41 | 17.32 | 0.11 | 0.08
83 | ТЕР15-01-047-15 | Устройство подвесных потолков типа Армстронг ("Байкал", "Волга", Taurus и др.) по каркасу из оцинкованного профиля Отделочные работы | 100 м2 поверхности облицовки | 0.325 | 1765.36 | 1370.91 | 394.45 | 10.4 | 573.74 | 445.55 | 128.19 | 3.38 | 102.46 | 33.3 | 5.34 | 1.74
84 | СЦМ-101-2414-101 | Панели потолочные типа Армстронг ("Байкал") с комплектующими Отделочные работы | м2 | 33.48 | 48.94 |  |  |  | 1638.51
85 | ТЕРр57-02-01 | Разборка покрытий полов: из линолеума и релина Полы (ремонтно-строительные) | 100 м2 покрытий | 0.325 | 131.48 | 126.2 | 5.28 | 1.78 | 42.73 | 41.02 | 1.71 | 0.58 | 11.39 | 3.7 | 0.13 | 0.04
86 | ТЕР11-01-036-03 | Устройство покрытий из линолеума насухо из готовых ковров на комнату Полы | 100 м2 покрытия | 0.325 | 7402.61 | 203.48 | 50.97 | 4.65 | 2405.85 | 66.13 | 16.57 | 1.51 | 17.2 | 5.59 | 0.82 | 0.27
87 | ТЕРр57-03-01 | Разборка плинтус : деревянных и из пластмассовых материалов Полы (ремонтно-строительные) | 100 м плинтусов | 0.23 | 41.77 | 41.77 |  |  | 9.61 | 9.61 |  |  | 3.77 | 0.87
88 | ТЕР11-01-040-01 | Устройство плинтусов поливинилхлоридных на клее КН-2 Полы | 100 м плинтусов | 0.23 | 686.99 | 124.87 | 2.32 |  | 158.01 | 28.72 | 0.53 |  | 8.99 | 2.07 | 0.03 | 0.01
89 | ТЕРр62-09-04 | Улучшенная масляная окраска ранее окрашенных окон за два раза с расчисткой старой краски: до 10 % Малярные работы (ремонтно-строительные) | 100 м2 окрашиваемой поверхности | 0.02 | 1650.09 | 1039.35 | 8.71 | 1.37 | 33 | 20.79 | 0.17 | 0.03 | 84.5 | 1.69 | 0.16
90 | ТЕРм08-03-594-02 | Светильники с люминесцентными лампами отдельно устанавливаемый на штырях с количеством ламп в светильнике: 2 Электромонтажные работы на других объектах | 100 шт. | 0.04 | 6436.8 | 1634.44 | 2129.25 | 828.57 | 257.47 | 65.38 | 85.17 | 33.14 | 116 | 4.64 | 47.6 | 1.9
Итого прямые затраты по разделу в ценах 2001г. | [8 empty] | 12765.25 | 2162.29 | 272.77 | 58.66 |  | 162.59 |  | 4.38
Итого прямые затраты по разделу с учетом коэффициентов к итогам | [8 empty] | 52795.79 | 15741.48 | 1208.55 | 427.04 |  | 162.59 |  | 4.38
Накладные расходы | [8 empty] | 15292.93
Сметная прибыль | [8 empty] | 8884.14
Итоги по разделу 7 Кабинет № 408 4 этаж :
Итого Строительные работы | [8 empty] | 74547.14 |  |  |  |  | 157.95 |  | 2.48
Итого Монтажные работы | [8 empty] | 2425.72 |  |  |  |  | 4.64 |  | 1.9
Итого | [8 empty] | 76972.86 |  |  |  |  | 162.59 |  | 4.38
В том числе:
Материалы | [8 empty] | 35845.76
Машины и механизмы | [8 empty] | 1208.55
ФОТ | [8 empty] | 16168.52
Накладные расходы | [8 empty] | 15292.93
Сметная прибыль | [8 empty] | 8884.14
Итого по разделу 7 Кабинет № 408 4 этаж | [8 empty] | 76972.86 |  |  |  |  | 162.59 |  | 4.38
Раздел 8. Кабинет № 412 4 этаж
91 | ТЕРр61-01-09 | Сплошное выравнивание штукатурки внутри здания (однослойная штукатурка) сухой растворной смесью (типа "Ветонит") толщиной до 10 мм для последующей окраски или оклейки обоями: стен Штукатурные работы (ремонтно-строительные) | 100 м2 поверхности | 0.725 | 5875.37 | 1025.08 | 48.05 | 28.93 | 4259.64 | 743.18 | 34.84 | 20.97 | 73.8 | 53.51 | 0.46 | 0.33
92 | ТЕР15-04-006-04 | Покрытие поверхностей грунтовкой глубокого проникновения: за 2 раза стен Отделочные работы | 100 м2 покрытия | 0.725 | 321.84 | 223.26 | 1.95 | 0.14 | 233.33 | 161.86 | 1.41 | 0.1 | 16.32 | 11.83 | 0.03 | 0.02
93 | СЦМ-101-9732-11 | Грунтовка глубокого проникновения Отделочные работы | т | -0.0145 | 4806.86 |  |  |  | -69.7
94 | СЦМ-101-2416 | Грунтовка КНАУФ-Бетоконтакт Отделочные работы | кг | 14.5 | 17.51 |  |  |  | 253.9
95 | ТЕР15-06-001-02 | Оклейка обоями стен по монолитной штукатурке и бетону: тиснеными и плотными Отделочные работы | 100 м2 оклеиваемой и обиваемой поверхности | 0.725 | 3534.1 | 606.59 | 1.18 | 0.14 | 2562.22 | 439.78 | 0.86 | 0.1 | 46.95 | 34.04 | 0.02 | 0.01
96 | ТЕР15-04-005-05 | Окраска поливинилацетатными водоэмульсионными составами улучшенная: по сборным конструкциям, подготовленным под окраску стен Отделочные работы | 100 м2 окрашиваемой поверхности | 0.725 | 1234.5 | 324.23 | 8.15 | 0.14 | 895.01 | 235.07 | 5.91 | 0.1 | 25.41 | 18.42 | 0.11 | 0.08
97 | ТЕР15-01-047-15 | Устройство подвесных потолков типа Армстронг ("Байкал", "Волга", Taurus и др.) по каркасу из оцинкованного профиля Отделочные работы | 100 м2 поверхности облицовки | 0.351 | 1765.36 | 1370.91 | 394.45 | 10.4 | 619.64 | 481.19 | 138.45 | 3.65 | 102.46 | 35.96 | 5.34 | 1.87
98 | СЦМ-101-2414-101 | Панели потолочные типа Армстронг ("Байкал") с комплектующими Отделочные работы | м2 | 33.16 | 48.94 |  |  |  | 1622.85
99 | ТЕРр57-02-01 | Разборка покрытий полов: из линолеума и релина Полы (ремонтно-строительные) | 100 м2 покрытий | 0.351 | 131.48 | 126.2 | 5.28 | 1.78 | 46.15 | 44.3 | 1.85 | 0.62 | 11.39 | 4 | 0.13 | 0.05
100 | ТЕР11-01-036-03 | Устройство покрытий из линолеума насухо из готовых ковров на комнату Полы | 100 м2 покрытия | 0.351 | 7402.61 | 203.48 | 50.97 | 4.65 | 2598.32 | 71.42 | 17.89 | 1.63 | 17.2 | 6.04 | 0.82 | 0.29
101 | ТЕРр57-03-01 | Разборка плинтус : деревянных и из пластмассовых материалов Полы (ремонтно-строительные) | 100 м плинтусов | 0.237 | 41.77 | 41.77 |  |  | 9.9 | 9.9 |  |  | 3.77 | 0.89
102 | ТЕР11-01-040-01 | Устройство плинтусов поливинилхлоридных на клее КН-2 Полы | 100 м плинтусов | 0.237 | 686.99 | 124.87 | 2.32 |  | 162.82 | 29.59 | 0.55 |  | 8.99 | 2.13 | 0.03 | 0.01
103 | ТЕРр62-09-04 | Улучшенная масляная окраска ранее окрашенных окон за два раза с расчисткой старой краски: до 10 % Малярные работы (ремонтно-строительные) | 100 м2 окрашиваемой поверхности | 0.02 | 1650.09 | 1039.35 | 8.71 | 1.37 | 33 | 20.79 | 0.17 | 0.03 | 84.5 | 1.69 | 0.16
104 | ТЕРм08-03-594-02 | Светильники с люминесцентными лампами отдельно устанавливаемый на штырях с количеством ламп в светильнике: 2 Электромонтажные работы на других объектах | 100 шт. | 0.04 | 6436.8 | 1634.44 | 2129.25 | 828.57 | 257.47 | 65.38 | 85.17 | 33.14 | 116 | 4.64 | 47.6 | 1.9
Итого прямые затраты по разделу в ценах 2001г. | [8 empty] | 13484.55 | 2302.46 | 287.1 | 60.34 |  | 173.15 |  | 4.56
Итого прямые затраты по разделу с учетом коэффициентов к итогам | [8 empty] | 55834.47 | 16761.91 | 1266.95 | 439.28 |  | 173.15 |  | 4.56
Накладные расходы | [8 empty] | 16276.29
Сметная прибыль | [8 empty] | 9447.99
Итоги по разделу 8 Кабинет № 412 4 этаж :
Итого Строительные работы | [8 empty] | 79133.03 |  |  |  |  | 168.51 |  | 2.66
Итого Монтажные работы | [8 empty] | 2425.72 |  |  |  |  | 4.64 |  | 1.9
Итого | [8 empty] | 81558.75 |  |  |  |  | 173.15 |  | 4.56
В том числе:
Материалы | [8 empty] | 37805.61
Машины и механизмы | [8 empty] | 1266.95
ФОТ | [8 empty] | 17201.19
Накладные расходы | [8 empty] | 16276.29
Сметная прибыль | [8 empty] | 9447.99
Итого по разделу 8 Кабинет № 412 4 этаж | [8 empty] | 81558.75 |  |  |  |  | 173.15 |  | 4.56
Раздел 9. Кабинет № 413
105 | ТЕРр61-01-09 | Сплошное выравнивание штукатурки внутри здания (однослойная штукатурка) сухой растворной смесью (типа "Ветонит") толщиной до 10 мм для последующей окраски или оклейки обоями: стен Штукатурные работы (ремонтно-строительные) | 100 м2 поверхности | 0.68 | 5875.37 | 1025.08 | 48.05 | 28.93 | 3995.25 | 697.05 | 32.67 | 19.67 | 73.8 | 50.18 | 0.46 | 0.31
106 | ТЕР15-04-006-04 | Покрытие поверхностей грунтовкой глубокого проникновения: за 2 раза стен Отделочные работы | 100 м2 покрытия | 0.68 | 321.84 | 223.26 | 1.95 | 0.14 | 218.85 | 151.82 | 1.33 | 0.1 | 16.32 | 11.1 | 0.03 | 0.02
107 | СЦМ-101-9732-11 | Грунтовка глубокого проникновения Отделочные работы | т | -0.0136 | 4806.86 |  |  |  | -65.37
108 | СЦМ-101-2416 | Грунтовка КНАУФ-Бетоконтакт Отделочные работы | кг | 13.6 | 17.51 |  |  |  | 238.14
109 | ТЕР15-06-001-02 | Оклейка обоями стен по монолитной штукатурке и бетону: тиснеными и плотными Отделочные работы | 100 м2 оклеиваемой и обиваемой поверхности | 0.68 | 3534.1 | 606.59 | 1.18 | 0.14 | 2403.19 | 412.48 | 0.8 | 0.1 | 46.95 | 31.93 | 0.02 | 0.01
110 | ТЕР15-04-005-05 | Окраска поливинилацетатными водоэмульсионными составами улучшенная: по сборным конструкциям, подготовленным под окраску стен Отделочные работы | 100 м2 окрашиваемой поверхности | 0.68 | 1234.5 | 324.23 | 8.15 | 0.14 | 839.46 | 220.48 | 5.54 | 0.1 | 25.41 | 17.28 | 0.11 | 0.07
111 | ТЕР15-01-047-15 | Устройство подвесных потолков типа Армстронг ("Байкал", "Волга", Taurus и др.) по каркасу из оцинкованного профиля Отделочные работы | 100 м2 поверхности облицовки | 0.31 | 1765.36 | 1370.91 | 394.45 | 10.4 | 547.26 | 424.98 | 122.28 | 3.22 | 102.46 | 31.76 | 5.34 | 1.66
112 | СЦМ-101-2414-101 | Панели потолочные типа Армстронг ("Байкал") с комплектующими Отделочные работы | м2 | 31.93 | 48.94 |  |  |  | 1562.65
113 | ТЕРр57-02-01 | Разборка покрытий полов: из линолеума и релина Полы (ремонтно-строительные) | 100 м2 покрытий | 0.31 | 131.48 | 126.2 | 5.28 | 1.78 | 40.76 | 39.12 | 1.64 | 0.55 | 11.39 | 3.53 | 0.13 | 0.04
114 | ТЕР11-01-036-03 | Устройство покрытий из линолеума насухо из готовых ковров на комнату Полы | 100 м2 покрытия | 0.31 | 7402.61 | 203.48 | 50.97 | 4.65 | 2294.81 | 63.08 | 15.8 | 1.44 | 17.2 | 5.33 | 0.82 | 0.25
115 | ТЕРр57-03-01 | Разборка плинтус : деревянных и из пластмассовых материалов Полы (ремонтно-строительные) | 100 м плинтусов | 0.225 | 41.77 | 41.77 |  |  | 9.4 | 9.4 |  |  | 3.77 | 0.85
116 | ТЕР11-01-040-01 | Устройство плинтусов поливинилхлоридных на клее КН-2 Полы | 100 м плинтусов | 0.225 | 686.99 | 124.87 | 2.32 |  | 154.57 | 28.1 | 0.52 |  | 8.99 | 2.02 | 0.03 | 0.01
117 | ТЕРр62-09-04 | Улучшенная масляная окраска ранее окрашенных окон за два раза с расчисткой старой краски: до 10 % Малярные работы (ремонтно-строительные) | 100 м2 окрашиваемой поверхности | 0.02 | 1650.09 | 1039.35 | 8.71 | 1.37 | 33 | 20.79 | 0.17 | 0.03 | 84.5 | 1.69 | 0.16
118 | ТЕРм08-03-594-02 | Светильники с люминесцентными лампами отдельно устанавливаемый на штырях с количеством ламп в светильнике: 2 Электромонтажные работы на других объектах | 100 шт. | 0.04 | 6436.8 | 1634.44 | 2129.25 | 828.57 | 257.47 | 65.38 | 85.17 | 33.14 | 116 | 4.64 | 47.6 | 1.9
Итого прямые затраты по разделу в ценах 2001г. | [8 empty] | 12529.44 | 2132.68 | 265.92 | 58.35 |  | 160.31 |  | 4.27
Итого прямые затраты по разделу с учетом коэффициентов к итогам | [8 empty] | 51862.35 | 15525.91 | 1182.43 | 424.79 |  | 160.31 |  | 4.27
Накладные расходы | [8 empty] | 15066.75
Сметная прибыль | [8 empty] | 8757.44
Итоги по разделу 9 Кабинет № 413 :
Итого Строительные работы | [8 empty] | 73260.82 |  |  |  |  | 155.67 |  | 2.37
Итого Монтажные работы | [8 empty] | 2425.72 |  |  |  |  | 4.64 |  | 1.9
Итого | [8 empty] | 75686.54 |  |  |  |  | 160.31 |  | 4.27
В том числе:
Материалы | [8 empty] | 35154.01
Машины и механизмы | [8 empty] | 1182.43
ФОТ | [8 empty] | 15950.7
Накладные расходы | [8 empty] | 15066.75
Сметная прибыль | [8 empty] | 8757.44
Итого по разделу 9 Кабинет № 413 | [8 empty] | 75686.54 |  |  |  |  | 160.31 |  | 4.27
Раздел 10. Кабинет № 411, 409, 410 (Каб. директора)
119 | ТЕРр61-01-09 | Сплошное выравнивание штукатурки внутри здания (однослойная штукатурка) сухой растворной смесью (типа "Ветонит") толщиной до 10 мм для последующей окраски или оклейки обоями: стен Штукатурные работы (ремонтно-строительные) | 100 м2 поверхности | 1.98 | 5875.37 | 1025.08 | 48.05 | 28.93 | 11633.23 | 2029.66 | 95.14 | 57.28 | 73.8 | 146.12 | 0.46 | 0.91
120 | ТЕР15-04-006-04 | Покрытие поверхностей грунтовкой глубокого проникновения: за 2 раза стен Отделочные работы | 100 м2 покрытия | 1.98 | 321.84 | 223.26 | 1.95 | 0.14 | 637.24 | 442.05 | 3.86 | 0.28 | 16.32 | 32.31 | 0.03 | 0.06
121 | СЦМ-101-9732-11 | Грунтовка глубокого проникновения Отделочные работы | т | -0.0396 | 4806.86 |  |  |  | -190.35
122 | СЦМ-101-2416 | Грунтовка КНАУФ-Бетоконтакт Отделочные работы | кг | 39.6 | 17.51 |  |  |  | 693.4
123 | ТЕР15-06-001-02 | Оклейка обоями стен по монолитной штукатурке и бетону: тиснеными и плотными Отделочные работы | 100 м2 оклеиваемой и обиваемой поверхности | 1.98 | 3534.1 | 606.59 | 1.18 | 0.14 | 6997.52 | 1201.05 | 2.34 | 0.28 | 46.95 | 92.96 | 0.02 | 0.04
124 | ТЕР15-04-005-05 | Окраска поливинилацетатными водоэмульсионными составами улучшенная: по сборным конструкциям, подготовленным под окраску стен Отделочные работы | 100 м2 окрашиваемой поверхности | 1.98 | 1234.5 | 324.23 | 8.15 | 0.14 | 2444.31 | 641.98 | 16.14 | 0.28 | 25.41 | 50.31 | 0.11 | 0.22
125 | ТЕР15-01-047-15 | Устройство подвесных потолков типа Армстронг ("Байкал", "Волга", Taurus и др.) по каркасу из оцинкованного профиля Отделочные работы | 100 м2 поверхности облицовки | 0.86 | 1765.36 | 1370.91 | 394.45 | 10.4 | 1518.21 | 1178.98 | 339.23 | 8.94 | 102.46 | 88.12 | 5.34 | 4.59
126 | СЦМ-101-2414-101 | Панели потолочные типа Армстронг ("Байкал") с комплектующими Отделочные работы | м2 | 88.58 | 48.94 |  |  |  | 4335.11
127 | ТЕР10-01-039-02 | Установка блоков в наружных и внутренних дверных проемах в каменных стенах площадью проема более 3 м2 Деревянные конструкции | 100 м2 проемов | 0.2352 | 30673.61 | 1243.27 | 987.38 | 132.83 | 7214.43 | 292.42 | 232.23 | 31.24 | 92.92 | 21.85 | 10.52 | 2.47
128 | ТЕРр57-02-01 | Разборка покрытий полов: из линолеума и релина Полы (ремонтно-строительные) | 100 м2 покрытий | 0.86 | 131.48 | 126.2 | 5.28 | 1.78 | 113.07 | 108.53 | 4.54 | 1.53 | 11.39 | 9.8 | 0.13 | 0.11
129 | ТЕР11-01-036-03 | Устройство покрытий из линолеума насухо из готовых ковров на комнату Полы | 100 м2 покрытия | 0.86 | 7402.61 | 203.48 | 50.97 | 4.65 | 6366.24 | 174.99 | 43.83 | 4 | 17.2 | 14.79 | 0.82 | 0.71
130 | ТЕРр57-03-01 | Разборка плинтус : деревянных и из пластмассовых материалов Полы (ремонтно-строительные) | 100 м плинтусов | 0.66 | 41.77 | 41.77 |  |  | 27.57 | 27.57 |  |  | 3.77 | 2.49
131 | ТЕР11-01-040-01 | Устройство плинтусов поливинилхлоридных на клее КН-2 Полы | 100 м плинтусов | 0.66 | 686.99 | 124.87 | 2.32 |  | 453.41 | 82.41 | 1.53 |  | 8.99 | 5.93 | 0.03 | 0.02
132 | ТЕРр53-20-04 | Кладка отдельных участков стен из кирпича внутренних Стены (ремонтно-строительные) | 100 м3 кладки | 0.0108 | 63984.91 | 7999.8 | 3502.38 | 613.08 | 691.04 | 86.4 | 37.83 | 6.62 | 670 | 7.24 | 39 | 0.42
133 | ТЕРр61-01-09 | Сплошное выравнивание штукатурки внутри здания (однослойная штукатурка) сухой растворной смесью (типа "Ветонит") толщиной до 10 мм для последующей окраски или оклейки обоями: стен Штукатурные работы (ремонтно-строительные) | 100 м2 поверхности | 0.092 | 5875.37 | 1025.08 | 48.05 | 28.93 | 540.53 | 94.31 | 4.42 | 2.66 | 73.8 | 6.79 | 0.46 | 0.04
134 | ТЕРм08-03-594-02 | Светильники с люминесцентными лампами отдельно устанавливаемый на штырях с количеством ламп в светильнике: 2 Электромонтажные работы на других объектах | 100 шт. | 0.1 | 6436.8 | 1634.44 | 2129.25 | 828.57 | 643.68 | 163.44 | 212.93 | 82.86 | 116 | 11.6 | 47.6 | 4.76
135 | ТЕР09-04-014-02 | Установка металлических дверей с площадью дверного проема: более 2,5 м2 Строительные металлические конструкции | 1 м2 проема | 3.5 | 113.4 | 26.11 | 19.15 |  | 396.9 | 91.39 | 67.03 |  | 1.93 | 6.76
136 | СЦМ-201-9316-1 | Блоки дверные металлические окрашенные за 2 раза Строительные металлические конструкции | м2 | 3.5 | 807.43 |  |  |  | 2826.01
137 | ТЕРр62-09-04 | Улучшенная масляная окраска ранее окрашенных окон за два раза с расчисткой старой краски: до 10 % Малярные работы (ремонтно-строительные) | 100 м2 окрашиваемой поверхности | 0.06 | 1650.09 | 1039.35 | 8.71 | 1.37 | 99.01 | 62.36 | 0.52 | 0.08 | 84.5 | 5.07 | 0.16 | 0.01
Итого прямые затраты по разделу в ценах 2001г. | [8 empty] | 47440.56 | 6677.54 | 1061.57 | 196.05 |  | 502.14 |  | 14.36
Итого прямые затраты по разделу с учетом коэффициентов к итогам | [8 empty] | 190962.92 | 48612.49 | 4586.39 | 1427.24 |  | 502.14 |  | 14.36
Накладные расходы | [8 empty] | 47564.83
Сметная прибыль | [8 empty] | 27884.02
Итоги по разделу 10 Кабинет № 411, 409, 410 (Каб. директора) :
Итого Строительные работы | [8 empty] | 260347.48 |  |  |  |  | 490.54 |  | 9.6
Итого Монтажные работы | [8 empty] | 6064.29 |  |  |  |  | 11.6 |  | 4.76
Итого | [8 empty] | 266411.77 |  |  |  |  | 502.14 |  | 14.36
В том числе:
Материалы | [8 empty] | 137764.04
Машины и механизмы | [8 empty] | 4586.39
ФОТ | [8 empty] | 50039.73
Накладные расходы | [8 empty] | 47564.83
Сметная прибыль | [8 empty] | 27884.02
Итого по разделу 10 Кабинет № 411, 409, 410 (Каб. директора) | [8 empty] | 266411.77 |  |  |  |  | 502.14 |  | 14.36
ИТОГИ ПО СМЕТЕ:
Итого прямые затраты по смете в ценах 2001г. | [8 empty] | 140556.31 | 23662.42 | 3246.36 | 591.01 |  | 1778.81 |  | 47.25
Итого прямые затраты по смете с учетом коэффициентов к итогам | [8 empty] | 580613.94 | 172262.42 | 13994.59 | 4302.54 |  | 1778.81 |  | 47.25
Накладные расходы | [8 empty] | 165013.78
Сметная прибыль | [8 empty] | 96864.09
Итоги по смете:
Итоги по Строительным работам
Стекольные, обойные и облицовочные работы (ремонтно-строительные):
Итоги по Поз. 29, 44, 58, 64 НР 77% ФОТ; СП 50% ФОТ
Итого Поз. 29, 44, 58, 64 | [8 empty] | 286.98 | 286.98 |  |  |  | 25.9
Всего с учетом "Индекс на 2 квартал 2010 ОЗП=7,28; ЭМ-ЗПМ=3,65; ЗПМ=7,28; МАТ=3,47" | [8 empty] | 2089.21 | 2089.21 |  |  |  | 25.9
Накладные расходы 77% ФОТ (от 2 089,21) | [8 empty] | 1608.69
Сметная прибыль 50% ФОТ (от 2 089,21) | [8 empty] | 1044.61
Итого c накладными и см. прибылью | [8 empty] | 4742.51 |  |  |  |  | 25.9
Итоги по Поз. 1 НР 77%*0,94 ФОТ; СП 50% ФОТ
Итого Поз. 1 | [8 empty] | 27.15 | 27.15 |  |  |  | 2.45
Всего с учетом "Индекс на 2 квартал 2010 ОЗП=7,28; ЭМ-ЗПМ=3,65; ЗПМ=7,28; МАТ=3,47" | [8 empty] | 197.65 | 197.65 |  |  |  | 2.45
Накладные расходы 77%*0,94 ФОТ (от 197,65) | [8 empty] | 143.06
Сметная прибыль 50% ФОТ (от 197,65) | [8 empty] | 98.83
Итого c накладными и см. прибылью | [8 empty] | 439.54 |  |  |  |  | 2.45
Итого | [8 empty] | 5182.05 |  |  |  |  | 28.35
Штукатурные работы (ремонтно-строительные):
Итоги по Поз. 133 НР 79% ФОТ; СП 50% ФОТ
Итого Поз. 133 | [8 empty] | 540.53 | 94.31 | 4.42 | 2.66 |  | 6.79 |  | 0.04
Всего с учетом "Индекс на 2 квартал 2010 ОЗП=7,28; ЭМ-ЗПМ=3,65; ЗПМ=7,28; МАТ=3,47" | [8 empty] | 2245.42 | 686.58 | 25.79 | 19.36 |  | 6.79 |  | 0.04
Накладные расходы 79% ФОТ (от 705,94) | [8 empty] | 557.69
Сметная прибыль 50% ФОТ (от 705,94) | [8 empty] | 352.97
Итого c накладными и см. прибылью | [8 empty] | 3156.08 |  |  |  |  | 6.79 |  | 0.04
Итоги по Поз. 2, 15, 34, 45, 62, 68, 77, 91, 105, 119 НР 79%*0,94 ФОТ; СП 50% ФОТ
Итого Поз. 2, 15, 34, 45, 62, 68, 77, 91, 105, 119 | [8 empty] | 46132.81 | 8048.82 | 377.3 | 227.16 |  | 579.46 |  | 3.61
Всего с учетом "Индекс на 2 квартал 2010 ОЗП=7,28; ЭМ-ЗПМ=3,65; ЗПМ=7,28; МАТ=3,47" | [8 empty] | 191639.36 | 58595.41 | 2201.74 | 1653.72 |  | 579.46 |  | 3.61
Накладные расходы 79%*0,94 ФОТ (от 60 249,13) | [8 empty] | 44741
Сметная прибыль 50% ФОТ (от 60 249,13) | [8 empty] | 30124.57
Итого c накладными и см. прибылью | [8 empty] | 266504.93 |  |  |  |  | 579.46 |  | 3.61
Итого | [8 empty] | 269661.01 |  |  |  |  | 586.25 |  | 3.65
Отделочные работы:
Итоги по Поз. 30-32, 35-37, 46-47, 49-50, 59-60, 63, 65-66, 69, 74, 78-79, 81-83, 92-93, 95-97, 106-107, 109-111, 120-121, 123-125 НР 105% ФОТ; СП 55% ФОТ
Итого Поз. 30-32, 35-37, 46-47, 49-50, 59-60, 63, 65-66, 69, 74, 78-79, 81-83, 92-93, 95-97, 106-107, 109-111, 120-121, 123-125 | [8 empty] | 31920.79 | 11755.05 | 1562.1 | 41.76 |  | 891.31 |  | 21.19
Всего с учетом "Индекс на 2 квартал 2010 ОЗП=7,28; ЭМ-ЗПМ=3,65; ЗПМ=7,28; МАТ=3,47" | [8 empty] | 155984.64 | 85576.76 | 5853.25 | 304.01 |  | 891.31 |  | 21.19
Накладные расходы 105% ФОТ (от 85 880,77) | [8 empty] | 90174.81
Сметная прибыль 55% ФОТ (от 85 880,77) | [8 empty] | 47234.42
Итого c накладными и см. прибылью | [8 empty] | 293393.87 |  |  |  |  | 891.31 |  | 21.19
Итоги по Поз. 3-8, 16-22, 33, 38, 48, 51, 61, 67, 75, 80, 84, 94, 98, 108, 112, 122, 126 НР 105%*0,94 ФОТ; СП 55% ФОТ
Итого Поз. 3-8, 16-22, 33, 38, 48, 51, 61, 67, 75, 80, 84, 94, 98, 108, 112, 122, 126 | [8 empty] | 21168.52 | 712.95 | 109.67 | 2.92 |  | 53.94 |  | 1.49
Всего с учетом "Индекс на 2 квартал 2010 ОЗП=7,28; ЭМ-ЗПМ=3,65; ЗПМ=7,28; МАТ=3,47" | [8 empty] | 76201.45 | 5190.28 | 410.9 | 21.26 |  | 53.94 |  | 1.49
Накладные расходы 105%*0,94 ФОТ (от 5 211,54) | [8 empty] | 5143.79
Сметная прибыль 55% ФОТ (от 5 211,54) | [8 empty] | 2866.35
Итого c накладными и см. прибылью | [8 empty] | 84211.59 |  |  |  |  | 53.94 |  | 1.49
Итого | [8 empty] | 377605.46 |  |  |  |  | 945.25 |  | 22.68
Полы (ремонтно-строительные):
Итоги по Поз. 39, 41, 52, 54, 70, 72, 85, 87, 99, 101, 113, 115, 128, 130 НР 80% ФОТ; СП 68% ФОТ
Итого Поз. 39, 41, 52, 54, 70, 72, 85, 87, 99, 101, 113, 115, 128, 130 | [8 empty] | 496.8 | 480.58 | 16.22 | 5.46 |  | 43.37 |  | 0.4
Всего с учетом "Индекс на 2 квартал 2010 ОЗП=7,28; ЭМ-ЗПМ=3,65; ЗПМ=7,28; МАТ=3,47" | [8 empty] | 3577.64 | 3498.62 | 79.02 | 39.75 |  | 43.37 |  | 0.4
Накладные расходы 80% ФОТ (от 3 538,37) | [8 empty] | 2830.7
Сметная прибыль 68% ФОТ (от 3 538,37) | [8 empty] | 2406.09
Итого c накладными и см. прибылью | [8 empty] | 8814.43 |  |  |  |  | 43.37 |  | 0.4
Итоги по Поз. 9, 11, 23, 25 НР 80%*0,94 ФОТ; СП 68% ФОТ
Итого Поз. 9, 11, 23, 25 | [8 empty] | 45.08 | 43.67 | 1.41 | 0.48 |  | 3.93 |  | 0.04
Всего с учетом "Индекс на 2 квартал 2010 ОЗП=7,28; ЭМ-ЗПМ=3,65; ЗПМ=7,28; МАТ=3,47" | [8 empty] | 324.81 | 317.92 | 6.89 | 3.49 |  | 3.93 |  | 0.04
Накладные расходы 80%*0,94 ФОТ (от 321,41) | [8 empty] | 241.7
Сметная прибыль 68% ФОТ (от 321,41) | [8 empty] | 218.56
Итого c накладными и см. прибылью | [8 empty] | 785.07 |  |  |  |  | 3.93 |  | 0.04
Итого | [8 empty] | 9599.5 |  |  |  |  | 47.3 |  | 0.44
Полы:
Итоги по Поз. 40, 42, 53, 55, 71, 73, 86, 88, 100, 102, 114, 116, 129, 131 НР 123% ФОТ; СП 75% ФОТ
Итого Поз. 40, 42, 53, 55, 71, 73, 86, 88, 100, 102, 114, 116, 129, 131 | [8 empty] | 24279.43 | 902.35 | 161.84 | 14.29 |  | 72.81 |  | 2.61
Всего с учетом "Индекс на 2 квартал 2010 ОЗП=7,28; ЭМ-ЗПМ=3,65; ЗПМ=7,28; МАТ=3,47" | [8 empty] | 87768.58 | 6569.11 | 642.59 | 104.03 |  | 72.81 |  | 2.61
Накладные расходы 123% ФОТ (от 6 673,14) | [8 empty] | 8207.96
Сметная прибыль 75% ФОТ (от 6 673,14) | [8 empty] | 5004.86
Итого c накладными и см. прибылью | [8 empty] | 100981.4 |  |  |  |  | 72.81 |  | 2.61
Итоги по Поз. 10, 12, 24, 26 НР 123%*0,94 ФОТ; СП 75% ФОТ
Итого Поз. 10, 12, 24, 26 | [8 empty] | 2138.41 | 84.22 | 14.15 | 1.24 |  | 6.75 |  | 0.22
Всего с учетом "Индекс на 2 квартал 2010 ОЗП=7,28; ЭМ-ЗПМ=3,65; ЗПМ=7,28; МАТ=3,47" | [8 empty] | 7748.21 | 613.12 | 56.15 | 9.03 |  | 6.75 |  | 0.22
Накладные расходы 123%*0,94 ФОТ (от 622,15) | [8 empty] | 719.33
Сметная прибыль 75% ФОТ (от 622,15) | [8 empty] | 466.61
Итого c накладными и см. прибылью | [8 empty] | 8934.15 |  |  |  |  | 6.75 |  | 0.22
Итого | [8 empty] | 109915.55 |  |  |  |  | 79.56 |  | 2.83
Малярные работы (ремонтно-строительные):
Итоги по Поз. 43, 56, 89, 103, 117, 137 НР 80% ФОТ; СП 50% ФОТ
Итого Поз. 43, 56, 89, 103, 117, 137 | [8 empty] | 346.52 | 218.27 | 1.81 | 0.29 |  | 17.75 |  | 0.02
Всего с учетом "Индекс на 2 квартал 2010 ОЗП=7,28; ЭМ-ЗПМ=3,65; ЗПМ=7,28; МАТ=3,47" | [8 empty] | 2035.42 | 1589.01 | 7.66 | 2.11 |  | 17.75 |  | 0.02
Накладные расходы 80% ФОТ (от 1 591,12) | [8 empty] | 1272.9
Сметная прибыль 50% ФОТ (от 1 591,12) | [8 empty] | 795.56
Итого c накладными и см. прибылью | [8 empty] | 4103.88 |  |  |  |  | 17.75 |  | 0.02
Итоги по Поз. 13, 27 НР 80%*0,94 ФОТ; СП 50% ФОТ
Итого Поз. 13, 27 | [8 empty] | 49.5 | 31.18 | 0.26 | 0.04 |  | 2.54
Всего с учетом "Индекс на 2 квартал 2010 ОЗП=7,28; ЭМ-ЗПМ=3,65; ЗПМ=7,28; МАТ=3,47" | [8 empty] | 290.75 | 226.99 | 1.09 | 0.29 |  | 2.54
Накладные расходы 80%*0,94 ФОТ (от 227,28) | [8 empty] | 170.91
Сметная прибыль 50% ФОТ (от 227,28) | [8 empty] | 113.64
Итого c накладными и см. прибылью | [8 empty] | 575.3 |  |  |  |  | 2.54
Итого | [8 empty] | 4679.18 |  |  |  |  | 20.29 |  | 0.02
Деревянные конструкции:
Итого Поз. 127 | [8 empty] | 7214.43 | 292.42 | 232.23 | 31.24 |  | 21.85 |  | 2.47
Всего с учетом "Индекс на 2 квартал 2010 ОЗП=7,28; ЭМ-ЗПМ=3,65; ЗПМ=7,28; МАТ=3,47" | [8 empty] | 26303.4 | 2128.82 | 961.04 | 227.43 |  | 21.85 |  | 2.47
Накладные расходы 118% ФОТ (от 2 356,25) | [8 empty] | 2780.38
Сметная прибыль 63% ФОТ (от 2 356,25) | [8 empty] | 1484.44
Итого c накладными и см. прибылью | [8 empty] | 30568.22 |  |  |  |  | 21.85 |  | 2.47
Стены (ремонтно-строительные):
Итого Поз. 132 | [8 empty] | 691.04 | 86.4 | 37.83 | 6.62 |  | 7.24 |  | 0.42
Всего с учетом "Индекс на 2 квартал 2010 ОЗП=7,28; ЭМ-ЗПМ=3,65; ЗПМ=7,28; МАТ=3,47" | [8 empty] | 2757.93 | 628.99 | 162.11 | 48.19 |  | 7.24 |  | 0.42
Накладные расходы 86% ФОТ (от 677,18) | [8 empty] | 582.37
Сметная прибыль 70% ФОТ (от 677,18) | [8 empty] | 474.03
Итого c накладными и см. прибылью | [8 empty] | 3814.33 |  |  |  |  | 7.24 |  | 0.42
Строительные металлические конструкции:
Итого Поз. 135-136 | [8 empty] | 3222.91 | 91.39 | 67.03 |  |  | 6.76
Всего с учетом "Индекс на 2 квартал 2010 ОЗП=7,28; ЭМ-ЗПМ=3,65; ЗПМ=7,28; МАТ=3,47" | [8 empty] | 11543.76 | 665.32 | 244.66 |  |  | 6.76
Накладные расходы 90% ФОТ (от 665,32) | [8 empty] | 598.79
Сметная прибыль 85% ФОТ (от 665,32) | [8 empty] | 565.52
Итого c накладными и см. прибылью | [8 empty] | 12708.07 |  |  |  |  | 6.76
Итого | [8 empty] | 823733.37 |  |  |  |  | 1742.85 |  | 32.51
Итоги по Монтажным работам
Итоги по Поз. 57, 76, 90, 104, 118, 134 НР 95% ФОТ; СП 65% ФОТ
Итого Поз. 57, 76, 90, 104, 118, 134 | [8 empty] | 1737.93 | 441.3 | 574.91 | 223.71 |  | 31.32 |  | 12.84
Всего с учетом "Индекс на 2 квартал 2010 ОЗП=7,28; ЭМ-ЗПМ=3,65; ЗПМ=7,28; МАТ=3,47" | [8 empty] | 8627.52 | 3212.66 | 2910.49 | 1628.61 |  | 31.32 |  | 12.84
Накладные расходы 95% ФОТ (от 4 841,27) | [8 empty] | 4599.21
Сметная прибыль 65% ФОТ (от 4 841,27) | [8 empty] | 3146.83
Итого c накладными и см. прибылью | [8 empty] | 16373.56 |  |  |  |  | 31.32 |  | 12.84
Итоги по Поз. 14, 28 НР 95%*0,94 ФОТ; СП 65% ФОТ
Итого Поз. 14, 28 | [8 empty] | 257.48 | 65.38 | 85.18 | 33.14 |  | 4.64 |  | 1.9
Всего с учетом "Индекс на 2 квартал 2010 ОЗП=7,28; ЭМ-ЗПМ=3,65; ЗПМ=7,28; МАТ=3,47" | [8 empty] | 1278.19 | 475.97 | 431.21 | 241.26 |  | 4.64 |  | 1.9
Накладные расходы 95%*0,94 ФОТ (от 717,23) | [8 empty] | 640.49
Сметная прибыль 65% ФОТ (от 717,23) | [8 empty] | 466.2
Итого c накладными и см. прибылью | [8 empty] | 2384.88 |  |  |  |  | 4.64 |  | 1.9
Итого | [8 empty] | 18758.44 |  |  |  |  | 35.96 |  | 14.74
Итого | [8 empty] | 842491.81 |  |  |  |  | 1778.81 |  | 47.25
В том числе:
Материалы | [8 empty] | 394356.93
Машины и механизмы | [8 empty] | 13994.59
ФОТ | [8 empty] | 176564.96
Накладные расходы | [8 empty] | 165013.78
Сметная прибыль | [8 empty] | 96864.09
Непредвиденные затраты 2% | [8 empty] | 16849.84
Итого с непредвиденными | [8 empty] | 859341.65
НДС 18% | [8 empty] | 154681.5
ВСЕГО по смете | [8 empty] | 1014023.15 |  |  |  |  | 1778.81 |  | 47.25
Составил
Проверил