## Локальная смета
| СОГЛАСОВАНО: | [11 empty] | УТВЕРЖДАЮ:
| _______________________________ | [11 empty] | _______________________________
| "____" _______________20 г. | [11 empty] | "____" _______________20 г.
МС(к)ОУ "С(к)ОШ школа №54 VIII вида" г Пермь ул Ким 60
(наименование стройки)
ЛОКАЛЬНЫЙ СМЕТНЫЙ РАСЧЕТ №
(локальная смета)
|  | на | текущий ремонт фасада
(наименование работ и затрат, наименование объекта)
Основание:
|  |  | Сметная стоимость ___________________________________________________________ | [5 empty] | ___________________________499958,91 |  | руб.
|  |  | строительных работ ___________________________________________________________ | [5 empty] | ___________________________________________________________414041,64 |  | руб.
|  |  | монтажных работ ___________________________________________________________ | [5 empty] | ___________________________________________________________9652,35 |  | руб.
|  |  | Средства на оплату труда ___________________________________________________________ | [5 empty] | ___________________________103645,75 |  | руб.
|  |  | Сметная трудоемкость ___________________________________________________________ | [5 empty] | ___________________________________________________________1118,25 |  | чел.час
Составлен(а) в текущих (прогнозных) ценах по состоянию на квартал 20 г.
№ пп | Обоснование | Наименование | Ед. изм. | Кол. | Стоимость единицы, руб. |  |  |  | Общая стоимость, руб. |  |  |  | Т/з осн. раб.на ед. | Т/з осн. раб. Всего | Т/з мех. на ед. | Т/з мех. Всего
[5 empty] | Всего | В том числе |  |  | Всего | В том числе
[6 empty] | Осн.З/п | Эк.Маш | З/пМех |  | Осн.З/п | Эк.Маш | З/пМех
1 | 2 | 3 | 4 | 5 | 6 | 7 | 8 | 9 | 10 | 11 | 12 | 13 | 14 | 15 | 16 | 17
Раздел 1.
1 | ТЕР46-02-009-02 | Отбивка штукатурки с поверхностей стен и потолков кирпичных НР, (6824,69 руб.): 95%*0,94 от ФОТ СП, (3821,22 руб.): 50% от ФОТ | 100 м2 | 4.03 | 252.85 | 252.85 |  |  | 1018.99 | 1018.99 |  |  | 22.82 | 91.96
2 | ТЕРр61-28-01 | Устройство основания под штукатурку из металлической сетки: по кирпичным и бетонным поверхностям НР, (24403,28 руб.): 95%*0,94 от ФОТ СП, (13663,65 руб.): 50% от ФОТ | 100 м2 поверхности | 4.03 | 3820.8 | 904.13 | 10.37 |  | 15397.82 | 3643.64 | 41.79 |  | 81.6 | 328.85 | 0.13 | 0.52
3 | ТЕР15-02-001-01 | Улучшенная штукатурка цементно-известковым раствором по камню: стен НР, (27350,99 руб.): 95%*0,94 от ФОТ СП, (15314,11 руб.): 50% от ФОТ | 100 м2 оштукатуриваемой поверхности | 4.03 | 1943.74 | 969.64 | 102.11 | 43.7 | 7833.27 | 3907.65 | 411.5 | 176.11 | 70.88 | 285.65 | 2.78 | 11.2
4 | ТЕРр62-41-01 | Очистка вручную поверхности фасадов от перхлорвиниловых и масляных красок: с земли и лесов НР, (14123,09 руб.): 95%*0,94 от ФОТ СП, (7907,67 руб.): 50% от ФОТ | 100 м2 расчищенной поверхности | 9.15 | 230.46 | 230.46 |  |  | 2108.71 | 2108.71 |  |  | 20.8 | 190.32
5 | ТЕР15-04-012-01 | Окраска фасадов с лесов с подготовкой поверхности: перхлорвиниловая НР, (16747,9 руб.): 95%*0,94 от ФОТ СП, (9377,33 руб.): 50% от ФОТ | 100 м2 окрашиваемой поверхности | 13.45 | 1995.68 | 185.92 | 10.02 |  | 26841.9 | 2500.62 | 134.77 |  | 14.39 | 193.55 | 0.12 | 1.61
6 | ТЕРр53-01-04 | Разборка: каркаса из брусьев НР, (784,68 руб.): 95%*0,94 от ФОТ СП, (439,35 руб.): 50% от ФОТ | 100 м2 стен | 0.2 | 860.34 | 540.67 | 319.67 | 45.12 | 172.07 | 108.14 | 63.93 | 9.02 | 51.2 | 10.24 | 2.87 | 0.57
7 | ТЕРм08-03-591-01 | Выключатель: одноклавишный неутопленного типа при открытой проводке НР, (186,6 руб.): 95%*0,94 от ФОТ СП, (104,48 руб.): 50% от ФОТ | 100 шт. | 0.05 | 1356.35 | 556.55 | 17.69 | 0.55 | 67.82 | 27.83 | 0.88 | 0.03 | 39.5 | 1.98 | 0.06
8 | СЦМ-500-9011-2 | Выключатель одноклавишный для открытой проводки | шт | 5 | 9.34 |  |  |  | 46.7
9 | ТЕРм08-03-593-01 | Светильник для ламп накаливания с подвеской на крюк для помещений с: нормальными условиями среды НР, (488,92 руб.): 95%*0,94 от ФОТ СП, (273,75 руб.): 50% от ФОТ | 100 шт. | 0.05 | 4656.38 | 679.14 | 1527.53 | 780.78 | 232.82 | 33.96 | 76.38 | 39.04 | 48.2 | 2.41 | 42.6 | 2.13
10 | СЦМ-546-0601-74 | Светильник накаливания НПБ-02 1х60 "таблетка" | шт | 5 | 73.15 |  |  |  | 365.75
11 | ТЕРр67-03-01 | Демонтаж кабеля НР, (107,43 руб.): 95%*0,94 от ФОТ СП, (60,15 руб.): 50% от ФОТ | 100 м | 0.15 | 107.22 | 106.81 | 0.41 | 0.14 | 16.08 | 16.02 | 0.06 | 0.02 | 9.64 | 1.45 | 0.01
12 | ТЕРм08-02-401-01 | Кабели с креплением накладными скобами, полосками с установкой ответвительных коробок. Кабель 2-4-жильный сечением жилы до 16 мм2 НР, (1154,32 руб.): 95%*0,94 от ФОТ СП, (646,32 руб.): 50% от ФОТ | 100 м | 0.15 | 3926 | 690.41 | 982.73 | 458.58 | 588.9 | 103.56 | 147.41 | 68.79 | 51.6 | 7.74 | 25.2 | 3.78
13 | СЦМ-507-9001 | Провод | м | 15 | 7.1 |  |  |  | 106.5
14 | ТЕРр53-20-01 | Кладка отдельных участков стен из кирпича наружных: простых НР, (147,42 руб.): 95%*0,94 от ФОТ СП, (82,54 руб.): 50% от ФОТ | 100 м3 кладки | 0.003 | 62050.45 | 6722.22 | 3502.38 | 613.08 | 186.15 | 20.17 | 10.51 | 1.84 | 563 | 1.69 | 39 | 0.12
15 | ТЕР15-02-001-01 | Улучшенная штукатурка цементно-известковым раствором по камню: стен НР, (135,7 руб.): 95%*0,94 от ФОТ СП, (75,98 руб.): 50% от ФОТ | 100 м2 оштукатуриваемой поверхности | 0.02 | 1943.74 | 969.64 | 102.11 | 43.7 | 38.87 | 19.39 | 2.04 | 0.87 | 70.88 | 1.42 | 2.78 | 0.06
16 | ТЕР13-03-002-04 | Огрунтовка металлических поверхностей за один раз: грунтовкой ГФ-021 НР, (100,67 руб.): 95%*0,94 от ФОТ СП, (56,37 руб.): 50% от ФОТ | 100 м2 окрашиваемой поверхности | 0.187 | 304.42 | 80.23 | 9.86 | 0.14 | 56.93 | 15 | 1.84 | 0.03 | 5.31 | 0.99 | 0.02
Раздел 2. Новый Раздел
17 | СЦП1-3-26 | Погрузочные работы при автомобильных перевозках: Мусор строительный | за т груза | 7 | 1.78 |  |  |  | 12.46
18 | СЦП3-3-30-2 | Перевозка навалочных грузов автомобилями-самосвалами (работающими вне карьеров), расстояние перевозки 30 км: класс груза 2 НР 95%*0,94 от ФОТ СП 50% от ФОТ | 1 т | 7 | 31.67 |  | 31.67 |  | 221.69 |  | 221.69
Итого прямые затраты по смете в ценах 2001г. | [8 empty] | 55313.43 | 13523.68 | 1112.8 | 295.75 |  | 1118.25 |  | 19.99
Итого прямые затраты по смете с учетом коэффициентов к итогам | [8 empty] | 279315.43 | 101427.62 | 4992.95 | 2218.13 |  | 1118.25 |  | 19.99
В том числе, справочно:
ОЗП=7,5; ЭМ=4,19; ЗПМ=7,5; МАТ=4,25 (Поз. 1-3, 5, 15, 4, 6, 14, 16, 7-9, 12-13, 10-11) | [8 empty] | 222906.18 | 87903.92 | 2842.64 | 1922.38
ПЗ=5,68; ОЗП=5,68; ЭМ=5,68; ЗПМ=5,68; МАТ=5,68 (Поз. 17-18) | [8 empty] | 1095.82 |  | 1037.51
Накладные расходы | [8 empty] | 92555.67
В том числе, справочно:
95%*0,94 ФОТ (от 103645,75) (Поз. 1-3, 5, 15, 4, 6, 14, 16, 7-9, 12-13, 10-11) | [8 empty] | 92555.67
Сметная прибыль | [8 empty] | 51822.89
В том числе, справочно:
50% ФОТ (от 103645,75) (Поз. 1-3, 5, 15, 4, 6, 14, 16, 7-9, 12-13, 10-11) | [8 empty] | 51822.89
Итоги по смете:
Итого Строительные работы | [8 empty] | 414041.64 |  |  |  |  | 1104.67 |  | 14.08
Итого Монтажные работы | [8 empty] | 9652.35 |  |  |  |  | 13.58 |  | 5.91
Итого | [8 empty] | 423693.99 |  |  |  |  | 1118.25 |  | 19.99
В том числе:
Материалы | [8 empty] | 172824.09
Машины и механизмы | [8 empty] | 4992.95
ФОТ | [8 empty] | 103645.75
Накладные расходы | [8 empty] | 92555.67
Сметная прибыль | [8 empty] | 51822.89
НДС 18% | [8 empty] | 76264.92
ВСЕГО по смете | [8 empty] | 499958.91 |  |  |  |  | 1118.25 |  | 19.99
Составил
Проверил