## Локальная смета
СОГЛАСОВАНО: | [9 empty] | УТВЕРЖДАЮ:
____________________ | [9 empty] | _______________________________
"___" _____________ 200_ г. | [9 empty] | "___" _____________ 200_ г.
МС(к)ОУ «С(к)О школа №54 VIII вида" г.Перми
(наименование стройки)
ЛОКАЛЬНЫЙ СМЕТНЫЙ РАСЧЕТ
(локальная смета)
| на | монтаж систем вытяжной вентиляции
Основание:
|  | Сметная стоимость _______________________________________________________________________________________________ |  |  | ___________________________437 376,42 |  | руб.
|  | Средства на оплату труда _______________________________________________________________________________________________ |  |  | ___________________________38,601 |  | тыс.руб.
|  | Сметная трудоемкость _______________________________________________________________________________________________ |  |  | _______________________________________________________________________________________________395,27 |  | чел.час
|  | Трудозатраты механизаторов _______________________________________________________________________________________________ |  |  | _______________________________________________________________________________________________18,05 |  | чел.час
Составлен(а) в текущих (прогнозных) ценах по состоянию на 2 кв.2010 г.
№ пп | Обоснование | Наименование работ и затрат | Ед. изм. | Кол. | Стоимость единицы, руб. |  | Обоснование, индекс | Общая стоимость, руб. |  |  | Затр.тр.раб-х не занятых обслуж.машин
[5 empty] | Всего | Экспл. маш. |  | Всего | в т.ч. оплата труда | Экспл. маш. | Обслуж-х машины
[5 empty] | оплата труда | в т.ч. оплата труда |  |  |  | в т.ч. оплата труда | на ед-цу | всего
1 | 2 | 3 | 4 | 5 | 6 | 7 | 8 | 9 | 10 | 11 | 12 | 13
Раздел 1. Вентиляция
Система В1
1 | ТЕР20-03-001-02 | Установка вентиляторов радиальных массой: до 0,12 т | 1 вентилятор | 1 | 368.01 | 16.6 |  | 1823.22 | 796.07 | 63.75 | 9 | 9
|  | НР, (713,94 руб.): 95%*0,94 от ФОТ СП, (399,75 руб.): 50% от ФОТ |  |  | 109.35 | 0.47 |  |  |  | 3.42 | 0.08 | 0.08
2 | Тек.ст-сть | Вентилятор Ostberg RK600*350E3 | шт | 1 | 8557.54 |  |  | 34059.01
3 | ТЕР20-02-018-01 | Установка вставок гибких к радиальным вентиляторам | 1 м2 | 0.21 | 296.03 | 0.77 |  | 297.06 | 109.56 | 0.6 | 5.75 | 1.21
|  | НР, (97,84 руб.): 95%*0,94 от ФОТ СП, (54,78 руб.): 50% от ФОТ |  |  | 71.65 | [5 empty] | 0.01
4 | ТЕР20-02-016-08 | Установка глушителей шума вентиляционных установок пластинчатых тип RSA 600*350 | 1 пластина | 1 | 1055.45 | 4.63 |  | 4243.7 | 97.33 | 17.32 | 1.06 | 1.06
|  | НР, (86,92 руб.): 95%*0,94 от ФОТ СП, (48,67 руб.): 50% от ФОТ |  |  | 13.37 | [5 empty] | 0.03 | 0.03
5 | ТЕР20-02-012-01 | Установка дефлекторов диаметром патрубка: 280 мм | 1 дефлектор | 2 | 243.42 | 3.77 |  | 2169.98 | 516.59 | 28.2 | 2.92 | 5.84
|  | НР, (461,31 руб.): 95%*0,94 от ФОТ СП, (258,3 руб.): 50% от ФОТ |  |  | 35.48 | [5 empty] | 0.01 | 0.02
6 | СЦМ-300-0262 | Дефлекторы вытяжные диаметром патрубка 280 мм | шт | -2 | 199.26 |  |  | -1586.11
7 | Прайс | Стоимость местного вентил.отсоса МВО-1,2 МСВ-0,3*1,6 | шт | 1 | 6089.8 |  |  | 24237.4
8 | Прайс | Стоимость местного вентил.отсоса МВО-1,ОМСВ-0,5*0,5 | шт | 1 | 3067.5 |  |  | 12208.65
9 | ТЕР20-02-008-01 | Установка отсосов от оборудования зонт 1250*500 2 шт. | 100 кг отсосов | 0.11 | 7662.59 | 7.74 |  | 3373.74 | 42.52 | 3.18 | 3.97 | 0.44
|  | НР, (37,97 руб.): 95%*0,94 от ФОТ СП, (21,26 руб.): 50% от ФОТ |  |  | 53.12 | [5 empty] | 0.1 | 0.01
10 | ТЕР20-02-010-03 | Установка зонтов над шахтами из листовой стали прямоугольного сечения периметром: 1600 мм | 1 зонт | 1 | 317.19 | 2.55 |  | 1304.94 | 95.15 | 9.54 | 1 | 1
|  | НР, (84,97 руб.): 95%*0,94 от ФОТ СП, (47,58 руб.): 50% от ФОТ |  |  | 13.07 | [5 empty] | 0.01 | 0.01
11 | ТЕР20-02-005-01 | Установка шибера д=200 | 1 шт. | 3 | 635.55 | 2 |  | 7741.17 | 340.05 | 22.44 | 1.22 | 3.66
|  | НР, (303,66 руб.): 95%*0,94 от ФОТ СП, (170,03 руб.): 50% от ФОТ |  |  | 15.57 | [5 empty] | 0.01 | 0.03
12 | ТЕР20-02-005-01 | Установка шибера д=315 | 1 шт. | 1 | 635.55 | 2 |  | 2580.39 | 113.35 | 7.48 | 1.22 | 1.22
|  | НР, (101,22 руб.): 95%*0,94 от ФОТ СП, (56,68 руб.): 50% от ФОТ |  |  | 15.57 | [5 empty] | 0.01 | 0.01
13 | ТЕР20-02-019-01 | Установка кронштейнов под вентиляционное оборудование | 100 кг изделия | 0.44 | 834.01 | 14.23 |  | 1573.24 | 252.03 | 23.41 | 6.02 | 2.65
|  | НР, (225,06 руб.): 95%*0,94 от ФОТ СП, (126,02 руб.): 50% от ФОТ |  |  | 78.68 | [5 empty] | 0.04 | 0.02
14 | ТЕР20-02-003-10 | Установка решеток жалюзийных стальных: щелевых регулирующих (Р) номер 150 размер 200х200 мм | 1 решетка | 1 | 84.98 | 1.23 |  | 382.97 | 99.37 | 4.6 | 1.07 | 1.07
|  | НР, (88,74 руб.): 95%*0,94 от ФОТ СП, (49,69 руб.): 50% от ФОТ |  |  | 13.65 | [5 empty] | 0.01 | 0.01
15 | ТЕР20-02-003-10 | Установка решеток жалюзийных стальных: щелевых регулирующих (Р) номер 150 размер 400х150 мм | 1 решетка | 2 | 84.98 | 1.23 |  | 765.94 | 198.74 | 9.2 | 1.07 | 2.14
|  | НР, (177,47 руб.): 95%*0,94 от ФОТ СП, (99,37 руб.): 50% от ФОТ |  |  | 13.65 | [5 empty] | 0.01 | 0.02
16 | ТЕР20-02-003-10 | Установка решеток жалюзийных стальных: щелевых регулирующих (Р) номер 150 размер 150х150 мм | 1 решетка | 1 | 84.98 | 1.23 |  | 382.97 | 99.37 | 4.6 | 1.07 | 1.07
|  | НР, (88,74 руб.): 95%*0,94 от ФОТ СП, (49,69 руб.): 50% от ФОТ |  |  | 13.65 | [5 empty] | 0.01 | 0.01
17 | ТЕР20-01-001-30 | Прокладка воздуховодов класса Н (нормальные) из оцинкованной стали толщиной: 0,7 мм, периметром 900 мм | 100 м2 поверхности воздуховодов | 0.041 | 30712.97 | 113.41 |  | 5270.62 | 571.55 | 18.31 | 153.69 | 6.3
|  | НР, (512,08 руб.): 95%*0,94 от ФОТ СП, (286,72 руб.): 50% от ФОТ |  |  | 1914.98 | 6.45 |  |  |  | 1.89 | 1.02 | 0.04
18 | ТЕР20-01-001-31 | Прокладка воздуховодов класса Н (нормальные) из оцинкованной стали толщиной: 0,7 мм, периметром от 1100 до 1600 мм | 100 м2 поверхности воздуховодов | 0.441 | 30374.39 | 106.16 |  | 55721.96 | 5319.57 | 184.42 | 132.98 | 58.64
|  | НР, (4767,48 руб.): 95%*0,94 от ФОТ СП, (2669,36 руб.): 50% от ФОТ |  |  | 1656.93 | 5.97 |  |  |  | 19.15 | 1.02 | 0.45
19 | ТЕР20-01-001-01 | Прокладка воздуховодов класса Н (нормальные) из листовой стали толщиной: 0,5 мм, диаметром до 200 мм | 100 м2 поверхности воздуховодов | 0.013 | 23283.16 | 140.55 |  | 1294.34 | 197.94 | 7.23 | 167.86 | 2.18
|  | НР, (177,47 руб.): 95%*0,94 от ФОТ СП, (99,37 руб.): 50% от ФОТ |  |  | 2091.54 | 8.17 |  |  |  | 0.8 | 1.3 | 0.02
20 | ТЕР20-01-001-02 | Прокладка воздуховодов класса Н (нормальные) из листовой стали толщиной: 0,5 мм, периметром до 600 мм | 100 м2 поверхности воздуховодов | 0.035 | 23306.16 | 140.55 |  | 3487.98 | 532.9 | 19.43 | 167.86 | 5.88
|  | НР, (477,76 руб.): 95%*0,94 от ФОТ СП, (267,51 руб.): 50% от ФОТ |  |  | 2091.54 | 8.17 |  |  |  | 2.11 | 1.3 | 0.05
21 | ТЕР26-01-011-01 | Изоляция плоских и криволинейных поверхностей матами минераловатными прошивными без- обкладочными и в обкладках из стеклоткани или металлической сетки, плитами минераловатными на синтетическом связующем марки М-125, плитами полужесткими | 1 м3 изоляции | 1 | 394.34 | 43.21 |  | 2204.78 | 1424.4 | 161.61 | 14.8 | 14.8
|  | НР, (1271,99 руб.): 95%*0,94 от ФОТ СП, (712,2 руб.): 50% от ФОТ |  |  | 195.66 | [5 empty] | 0.51 | 0.51
В2
22 | ТЕР20-03-001-01 | Установка вентиляторов радиальных массой: до 0,05 т | 1 вентилятор | 1 | 273.95 | 8.69 |  | 1351.02 | 578.47 | 33.07 | 6.54 | 6.54
|  | НР, (517,61 руб.): 95%*0,94 от ФОТ СП, (289,82 руб.): 50% от ФОТ |  |  | 79.46 | 0.16 |  |  |  | 1.16 | 0.02 | 0.02
23 | Тек.ст-сть | Вентилятор канальный IRE250C | шт | 1 | 3951.2 |  |  | 15725.78
24 | ТЕР20-02-014-02 | Установка шумоглушителей вентиляционных трубчатых круглого сечения типа: ГТК 1-2, диаметром обечайки 200 мм | 1 шт. | 1 | 638.52 | 2 |  | 2586.17 | 100.03 | 7.48 | 1.09 | 1.09
|  | НР, (89,33 руб.): 95%*0,94 от ФОТ СП, (50,02 руб.): 50% от ФОТ |  |  | 13.74 | [5 empty] | 0.01 | 0.01
25 | ТЕР20-02-004-01 | Установка клапанов обратных диаметром: до 355 мм | 1 клапан | 1 | 880.19 | 1.95 |  | 3545.56 | 94.57 | 7.29 | 1.03 | 1.03
|  | НР, (84,45 руб.): 95%*0,94 от ФОТ СП, (47,29 руб.): 50% от ФОТ |  |  | 12.99 | [5 empty] | 0.01 | 0.01
26 | ТЕР20-02-003-11 | Установка решеток жалюзийных стальных: щелевых регулирующих (Р) номер 200 размер 200х150 мм | 1 решетка | 4 | 105.22 | 1.23 |  | 1854.1 | 397.49 | 18.4 | 1.07 | 4.28
|  | НР, (354,96 руб.): 95%*0,94 от ФОТ СП, (198,75 руб.): 50% от ФОТ |  |  | 13.65 | [5 empty] | 0.01 | 0.04
27 | ТЕР20-01-001-30 | Прокладка воздуховодов класса Н (нормальные) из оцинкованной стали толщиной: 0,7 мм, периметром 900 мм | 100 м2 поверхности воздуховодов | 0.073 | 30712.97 | 113.41 |  | 9384.34 | 1017.67 | 32.63 | 153.69 | 11.22
|  | НР, (911,83 руб.): 95%*0,94 от ФОТ СП, (510,55 руб.): 50% от ФОТ |  |  | 1914.98 | 6.45 |  |  |  | 3.42 | 1.02 | 0.07
28 | ТЕР20-01-001-01 | Прокладка воздуховодов класса Н (нормальные) из листовой стали толщиной: 0,5 мм, диаметром до 200 мм | 100 м2 поверхности воздуховодов | 0.044 | 23283.16 | 140.55 |  | 4380.85 | 669.98 | 24.39 | 167.86 | 7.39
|  | НР, (600,63 руб.): 95%*0,94 от ФОТ СП, (336,3 руб.): 50% от ФОТ |  |  | 2091.54 | 8.17 |  |  |  | 2.62 | 1.3 | 0.06
29 | ТЕР20-02-009-02 | Установка зонтов над шахтами из листовой стали круглого сечения диаметром: 250 мм | 1 зонт | 1 | 85.4 | 1.69 |  | 359.75 | 44.7 | 6.32 | 0.47 | 0.47
|  | НР, (39,92 руб.): 95%*0,94 от ФОТ СП, (22,35 руб.): 50% от ФОТ |  |  | 6.14 | [5 empty] | 0.01 | 0.01
30 | ТЕР26-01-011-01 | Изоляция плоских и криволинейных поверхностей матами минераловатными прошивными без- обкладочными и в обкладках из стеклоткани или металлической сетки, плитами минераловатными на синтетическом связующем марки М-125, плитами полужесткими | 1 м3 изоляции | 0.8 | 394.34 | 43.21 |  | 1763.82 | 1139.54 | 129.29 | 14.8 | 11.84
|  | НР, (1017,61 руб.): 95%*0,94 от ФОТ СП, (569,77 руб.): 50% от ФОТ |  |  | 195.66 | [5 empty] | 0.51 | 0.41
31 | ТЕР20-02-019-01 | Установка кронштейнов под вентиляционное оборудование | 100 кг изделия | 0.08 | 834.01 | 14.23 |  | 286.02 | 45.79 | 4.26 | 6.02 | 0.48
|  | НР, (40,89 руб.): 95%*0,94 от ФОТ СП, (22,9 руб.): 50% от ФОТ |  |  | 78.68 | [5 empty] | 0.04
32 | ТЕРм11-04-005-01 | Регулятор скорости вентилятора VRS1.5 | шт. | 1 | 476.72 | 86.59 |  | 2755.1 | 1876.42 | 351.81 | 20.2 | 20.2
|  | НР, (1727 руб.): 95%*0,94 от ФОТ СП, (966,97 руб.): 50% от ФОТ |  |  | 257.75 | 7.9 |  |  |  | 57.51 | 0.95 | 0.95
В3
33 | ТЕР20-03-001-01 | Установка вентиляторов радиальных массой: до 0,05 т | 1 вентилятор | 1 | 273.95 | 8.69 |  | 1351.02 | 578.47 | 33.07 | 6.54 | 6.54
|  | НР, (517,61 руб.): 95%*0,94 от ФОТ СП, (289,82 руб.): 50% от ФОТ |  |  | 79.46 | 0.16 |  |  |  | 1.16 | 0.02 | 0.02
34 | Тек.ст-сть | Вентилятор IRE125A | шт | 1 | 3286.3 |  |  | 13079.47
35 | ТЕР20-02-014-01 | Установка шумоглушителей вентиляционных трубчатых круглого сечения типа: ГТК 1-1, диаметром обечайки 125 мм | 1 шт. | 1 | 487.57 | 2 |  | 1985.39 | 100.03 | 7.48 | 1.09 | 1.09
|  | НР, (89,33 руб.): 95%*0,94 от ФОТ СП, (50,02 руб.): 50% от ФОТ |  |  | 13.74 | [5 empty] | 0.01 | 0.01
36 | ТЕР20-02-004-01 | Установка клапанов обратных диаметром: 125 мм | 1 клапан | 1 | 880.19 | 1.95 |  | 3545.56 | 94.57 | 7.29 | 1.03 | 1.03
|  | НР, (84,45 руб.): 95%*0,94 от ФОТ СП, (47,29 руб.): 50% от ФОТ |  |  | 12.99 | [5 empty] | 0.01 | 0.01
37 | ТЕР20-02-002-01 | Установка решеток жалюзийных площадью в свету: до 0,5 м2 ДПУ-М-125 | 1 решетка | 2 | 83.91 | 2.44 |  | 789.71 | 271.25 | 18.25 | 1.46 | 2.92
|  | НР, (242,23 руб.): 95%*0,94 от ФОТ СП, (135,63 руб.): 50% от ФОТ |  |  | 18.63 | [5 empty] | 0.01 | 0.02
38 | ТЕР20-01-001-01 | Прокладка воздуховодов класса Н (нормальные) из листовой стали толщиной: 0,5 мм, диаметром до 200 мм | 100 м2 поверхности воздуховодов | 0.04 | 23283.16 | 140.55 |  | 3982.59 | 609.04 | 22.19 | 167.86 | 6.71
|  | НР, (546,02 руб.): 95%*0,94 от ФОТ СП, (305,72 руб.): 50% от ФОТ |  |  | 2091.54 | 8.17 |  |  |  | 2.4 | 1.3 | 0.05
39 | ТЕР20-02-009-01 | Установка зонтов над шахтами из листовой стали круглого сечения диаметром: 200 мм | 1 зонт | 1 | 61.08 | 1.69 |  | 262.96 | 44.7 | 6.32 | 0.47 | 0.47
|  | НР, (39,92 руб.): 95%*0,94 от ФОТ СП, (22,35 руб.): 50% от ФОТ |  |  | 6.14 | [5 empty] | 0.01 | 0.01
40 | ТЕР26-01-011-01 | Изоляция плоских и криволинейных поверхностей матами минераловатными прошивными без- обкладочными и в обкладках из стеклоткани или металлической сетки, плитами минераловатными на синтетическом связующем марки М-125, плитами полужесткими | 1 м3 изоляции | 0.35 | 394.34 | 43.21 |  | 771.67 | 498.53 | 56.55 | 14.8 | 5.18
|  | НР, (445,19 руб.): 95%*0,94 от ФОТ СП, (249,27 руб.): 50% от ФОТ |  |  | 195.66 | [5 empty] | 0.51 | 0.18
41 | ТЕР20-02-019-01 | Установка кронштейнов под вентиляционное оборудование | 100 кг изделия | 0.09 | 834.01 | 14.23 |  | 321.8 | 51.54 | 4.79 | 6.02 | 0.54
|  | НР, (46,03 руб.): 95%*0,94 от ФОТ СП, (25,77 руб.): 50% от ФОТ |  |  | 78.68 | [5 empty] | 0.04
42 | ТЕРм11-04-005-01 | Регулятор скорости вентилятора VRS1.5 | шт. | 1 | 476.72 | 86.59 |  | 2755.1 | 1876.42 | 351.81 | 20.2 | 20.2
|  | НР, (1727 руб.): 95%*0,94 от ФОТ СП, (966,97 руб.): 50% от ФОТ |  |  | 257.75 | 7.9 |  |  |  | 57.51 | 0.95 | 0.95
В4
43 | ТЕР20-03-001-01 | Установка вентиляторов радиальных массой: до 0,05 т | 1 вентилятор | 1 | 273.95 | 8.69 |  | 1351.02 | 578.47 | 33.07 | 6.54 | 6.54
|  | НР, (517,61 руб.): 95%*0,94 от ФОТ СП, (289,82 руб.): 50% от ФОТ |  |  | 79.46 | 0.16 |  |  |  | 1.16 | 0.02 | 0.02
44 | Тек.ст-сть | Вентилятор IRE160C | шт | 1 | 3386.9 |  |  | 13479.86
45 | ТЕР20-02-014-02 | Установка шумоглушителей вентиляционных трубчатых круглого сечения типа CSA 160/600 | 1 шт. | 1 | 638.52 | 2 |  | 2586.17 | 100.03 | 7.48 | 1.09 | 1.09
|  | НР, (89,33 руб.): 95%*0,94 от ФОТ СП, (50,02 руб.): 50% от ФОТ |  |  | 13.74 | [5 empty] | 0.01 | 0.01
46 | ТЕР20-02-004-01 | Установка клапанов обратных диаметром: до 355 мм | 1 клапан | 1 | 880.19 | 1.95 |  | 3545.56 | 94.57 | 7.29 | 1.03 | 1.03
|  | НР, (84,45 руб.): 95%*0,94 от ФОТ СП, (47,29 руб.): 50% от ФОТ |  |  | 12.99 | [5 empty] | 0.01 | 0.01
47 | ТЕР20-02-002-01 | Установка решеток жалюзийных площадью в свету: до 0,5 м2 ДПУ-М-125 | 1 решетка | 8 | 83.91 | 2.44 |  | 3158.84 | 1085.01 | 73 | 1.46 | 11.68
|  | НР, (968,91 руб.): 95%*0,94 от ФОТ СП, (542,51 руб.): 50% от ФОТ |  |  | 18.63 | [5 empty] | 0.01 | 0.08
48 | ТЕР20-01-001-01 | Прокладка воздуховодов класса Н (нормальные) из листовой стали толщиной: 0,7 мм, диаметром до 200 мм | 100 м2 поверхности воздуховодов | 0.076 | 23283.16 | 140.55 |  | 7566.89 | 1157.23 | 42.14 | 167.86 | 12.76
|  | НР, (1037,43 руб.): 95%*0,94 от ФОТ СП, (580,87 руб.): 50% от ФОТ |  |  | 2091.54 | 8.17 |  |  |  | 4.51 | 1.3 | 0.1
49 | ТЕР20-02-009-01 | Установка зонтов над шахтами из листовой стали круглого сечения диаметром: 200 мм | 1 зонт | 1 | 61.08 | 1.69 |  | 262.96 | 44.7 | 6.32 | 0.47 | 0.47
|  | НР, (39,92 руб.): 95%*0,94 от ФОТ СП, (22,35 руб.): 50% от ФОТ |  |  | 6.14 | [5 empty] | 0.01 | 0.01
50 | ТЕР20-02-019-01 | Установка кронштейнов под вентиляционное оборудование | 100 кг изделия | 0.08 | 834.01 | 14.23 |  | 286.02 | 45.79 | 4.26 | 6.02 | 0.48
|  | НР, (40,89 руб.): 95%*0,94 от ФОТ СП, (22,9 руб.): 50% от ФОТ |  |  | 78.68 | [5 empty] | 0.04
51 | ТЕР20-02-004-15 | Установка клапанов огнезадерживающих ОКС-1К-60-РВ-НО-125 | 1 клапан | 1 | 4079.82 | 5.36 |  | 16407.8 | 378.12 | 20.05 | 4.02 | 4.02
|  | НР, (337,66 руб.): 95%*0,94 от ФОТ СП, (189,06 руб.): 50% от ФОТ |  |  | 51.94 | [5 empty] | 0.01 | 0.01
52 | ТЕР26-01-011-01 | Изоляция плоских и криволинейных поверхностей матами минераловатными прошивными без- обкладочными и в обкладках из стеклоткани или металлической сетки, плитами минераловатными на синтетическом связующем марки М-125, плитами полужесткими | 1 м3 изоляции | 0.95 | 394.34 | 43.21 |  | 2094.55 | 1353.21 | 153.53 | 14.8 | 14.06
|  | НР, (1208,42 руб.): 95%*0,94 от ФОТ СП, (676,61 руб.): 50% от ФОТ |  |  | 195.66 | [5 empty] | 0.51 | 0.48
53 | ТЕРм11-04-005-01 | Регулятор скорости вентилятора VRS1.5 | шт. | 1 | 476.72 | 86.59 |  | 2755.1 | 1876.42 | 351.81 | 20.2 | 20.2
|  | НР, (1727 руб.): 95%*0,94 от ФОТ СП, (966,97 руб.): 50% от ФОТ |  |  | 257.75 | 7.9 |  |  |  | 57.51 | 0.95 | 0.95
В5
54 | ТЕРм11-04-005-01 | Регулятор скорости вентилятора VRS1.5 | шт. | 1 | 476.72 | 86.59 |  | 2755.1 | 1876.42 | 351.81 | 20.2 | 20.2
|  | НР, (1727 руб.): 95%*0,94 от ФОТ СП, (966,97 руб.): 50% от ФОТ |  |  | 257.75 | 7.9 |  |  |  | 57.51 | 0.95 | 0.95
55 | ТЕР20-03-002-01 | Установка вентиляторов осевых массой: до 0,025 т | 1 вентилятор | 1 | 65.65 | 8.34 |  | 439.54 | 396.4 | 31.76 | 3.98 | 3.98
|  | НР, (355,02 руб.): 95%*0,94 от ФОТ СП, (198,78 руб.): 50% от ФОТ |  |  | 54.45 | 0.16 |  |  |  | 1.16 | 0.05 | 0.05
56 | Тек.ст-сть | Вентилятор Ventilor25/10AR | шт | 1 | 1618.26 |  |  | 6440.67
57 | ТЕРм08-02-409-01 | Труба винипластовая по установленным конструкциям, по стенам и колоннам с креплением скобами, диаметр, мм, до: 25 | 100 м | 0.7 | 2143.17 | 631.8 |  | 7324.97 | 1622.78 | 2378.69 | 23.8 | 16.66
|  | НР, (2779,91 руб.): 95%*0,94 от ФОТ СП, (1556,5 руб.): 50% от ФОТ |  |  | 318.44 | 292.43 |  |  |  | 1490.22 | 16 | 11.2
58 | ТЕРм08-02-412-02 | Затягивание проводов в проложенные трубы и металлические рукава. Провод первый одножильный или многожильный в общей оплетке, суммарное сечение, мм2, до: 6 | 100 м | 0.7 | 353.18 | 4.63 |  | 1192.45 | 459.59 | 13.04 | 6.74 | 4.72
|  | НР, (412,1 руб.): 95%*0,94 от ФОТ СП, (230,74 руб.): 50% от ФОТ |  |  | 90.18 | 0.37 |  |  |  | 1.89 | 0.04 | 0.03
59 | СЦМ-300-9920-1 | Трубки защитные гофрированные диаметром 20 мм | м | 70 | 4.95 |  |  | 1379.07
60 | СЦМ-501-0586-78 | Кабели силовые на напряжение 660 В с медными жилами с поливинилхлоридной изоляцией и оболочкой марки ВВГ 5х1.5 мм2 | 1000 м | 0.07 | 9387.93 |  |  | 2615.5
Раздел 2. Пуско-наладочные работы
61 | ТЕРп03-01-022-01 | Сети систем вентиляции и кондиционирования воздуха при количестве сечений до: 5 | 1 вентиляционная сеть | 5 | 192.46 |  |  | 4869.24 | 4869.24 |  | 10 | 50
|  | НР, (4348,23 руб.): 95%*0,94 от ФОТ СП, (2434,62 руб.): 50% от ФОТ |  |  | 192.46
Итого прямые затраты по смете в ценах 2001г. | [7 empty] | 75571.98 | 5353.02 | 1155.87 |  | 395.27
[10 empty] | 242.74 |  | 18.05
Итого прямые затраты по смете с учетом коэффициентов к итогам | [7 empty] | 316887.02 | 36833.68 | 5182.25 |  | 395.27
[10 empty] | 1767.15 |  | 18.05
Накладные расходы | [7 empty] | 34470.54
Сметная прибыль | [7 empty] | 19300.42
Итоги по смете:
Итоги по Строительным работам
Сантехнические работы - внутренние (трубопроводы, водопровод, канализация, отопление, газоснабжение, вентиляция и кондиционирование воздуха):
Итого Поз. 1-6, 9-20, 22-29, 31, 33-39, 41, 43-51, 55-56, 59-60 | [7 empty] | 60575.6 | 2467.13 | 230.06 |  | 197.21
[10 empty] | 6.18 |  | 1.44
Всего с учетом "В ценах 2010 г( 2 квартал) ОЗП=7,28; ЭМ-ЗПМ=3,74; ЗПМ=7,28; МАТ=3,98" | [7 empty] | 249199.08 | 17960.71 | 882.3 |  | 197.21
[10 empty] | 44.99 |  | 1.44
Накладные расходы 95%*0,94 ФОТ (от 18 005,70) | [7 empty] | 16079.09
Сметная прибыль 50% ФОТ (от 18 005,70) | [7 empty] | 9002.85
Итого c накладными и см. прибылью | [7 empty] | 274281.02 |  |  |  | 197.21
1.44
Материалы:
Итого Поз. 7-8 | [7 empty] | 9157.3
Всего с учетом "В ценах 2010 г( 2 квартал) ОЗП=7,28; ЭМ-ЗПМ=3,74; ЗПМ=7,28; МАТ=3,98" | [7 empty] | 36446.05
Накладные расходы 95%*0,94 ФОТ (от 0,00)
Сметная прибыль 50%*,85 ФОТ (от 0,00)
Итого c накладными и см. прибылью | [7 empty] | 36446.05
Теплоизоляционные работы:
Итого Поз. 21, 30, 40, 52 | [7 empty] | 1222.45 | 606.55 | 133.95 |  | 45.88
1.58
Всего с учетом "В ценах 2010 г( 2 квартал) ОЗП=7,28; ЭМ-ЗПМ=3,74; ЗПМ=7,28; МАТ=3,98" | [7 empty] | 6834.81 | 4415.68 | 500.97 |  | 45.88
1.58
Накладные расходы 95%*0,94 ФОТ (от 4 415,68) | [7 empty] | 3943.2
Сметная прибыль 50% ФОТ (от 4 415,68) | [7 empty] | 2207.84
Итого c накладными и см. прибылью | [7 empty] | 12985.85 |  |  |  | 45.88
1.58
Итого | [7 empty] | 323712.92 |  |  |  | 243.09
3.02
Итоги по Монтажным работам
Монтаж радиотелевизионного и электронного оборудования:
Итого Поз. 32, 42, 53-54 | [7 empty] | 1906.88 | 1031 | 346.36 |  | 80.8
[10 empty] | 31.6 |  | 3.8
Всего с учетом "В ценах 2010 г( 2 квартал) ОЗП=7,28; ЭМ-ЗПМ=3,74; ЗПМ=7,28; МАТ=3,98" | [7 empty] | 11020.42 | 7505.68 | 1407.25 |  | 80.8
[10 empty] | 230.05 |  | 3.8
Накладные расходы 95%*0,94 ФОТ (от 7 735,73) | [7 empty] | 6908.01
Сметная прибыль 50% ФОТ (от 7 735,73) | [7 empty] | 3867.87
Итого c накладными и см. прибылью | [7 empty] | 21796.3 |  |  |  | 80.8
3.8
Электромонтажные работы на других объектах:
Итого Поз. 57-58 | [7 empty] | 1747.45 | 286.04 | 445.5 |  | 21.38
[10 empty] | 204.96 |  | 11.23
Всего с учетом "В ценах 2010 г( 2 квартал) ОЗП=7,28; ЭМ-ЗПМ=3,74; ЗПМ=7,28; МАТ=3,98" | [7 empty] | 8517.42 | 2082.37 | 2391.73 |  | 21.38
[10 empty] | 1492.11 |  | 11.23
Накладные расходы 95%*0,94 ФОТ (от 3 574,48) | [7 empty] | 3192.01
Сметная прибыль 50% ФОТ (от 3 574,48) | [7 empty] | 1787.24
Итого c накладными и см. прибылью | [7 empty] | 13496.67 |  |  |  | 21.38
11.23
Итого | [7 empty] | 35292.97 |  |  |  | 102.18
15.03
Итоги по Прочим затратам
Итого Поз. 61 | [7 empty] | 962.3 | 962.3 |  |  | 50
Всего с учетом "ПНР ПЗ=5,06; ОЗП=5,06; ЭМ=5,06; ЗПМ=5,06; МАТ=5,06" | [7 empty] | 4869.24 | 4869.24 |  |  | 50
Накладные расходы 95%*0,94 ФОТ (от 4 869,24) | [7 empty] | 4348.23
Сметная прибыль 50% ФОТ (от 4 869,24) | [7 empty] | 2434.62
Итого c накладными и см. прибылью | [7 empty] | 11652.09 |  |  |  | 50
Итого | [7 empty] | 370657.98 |  |  |  | 395.27
18.05
В том числе:
Материалы | [7 empty] | 274871.09
Машины и механизмы | [7 empty] | 5182.25
ФОТ | [7 empty] | 38600.83
Накладные расходы | [7 empty] | 34470.54
Сметная прибыль | [7 empty] | 19300.42
НДС 18% | [7 empty] | 66718.44
ВСЕГО по смете | [7 empty] | 437376.42 |  |  |  | 395.27
18.05
Составил
Проверил