## Дефектная ведомость
Приложение №4
УТВЕРЖДАЮ |  |  |  | к Извещению №3 от 29.07.2010 о проведении запроса котировок
Директор МС(к)ОУ «С(к)О школа №54 VIII вида" г.Перми
Техническое задание
№ пп | Наименование | Ед. изм. | Кол. | Примечание
1 | 2 | 3 | 4 | 5
Раздел 1. Вентиляция
Система В1
1 | Установка вентиляторов радиальных массой: до 0,12 т | 1 вентилятор | 1
2 | Вентилятор Ostberg RK600*350E3 | шт | 1
3 | Установка вставок гибких к радиальным вентиляторам | 1 м2 | 0.21
4 | Установка глушителей шума вентиляционных установок пластинчатых тип RSA 600*350 | 1 пластина | 1
5 | Установка дефлекторов диаметром патрубка: 280 мм | 1 дефлектор | 2
6 | Стоимость местного вентил.отсоса МВО-1,2 МСВ-0,3*1,6 | шт | 1
7 | Стоимость местного вентил.отсоса МВО-1,ОМСВ-0,5*0,5 | шт | 1
8 | Установка отсосов от оборудования зонт 1250*500 2 шт. | 100 кг отсосов | 0.11
9 | Установка зонтов над шахтами из листовой стали прямоугольного сечения периметром: 1600 мм | 1 зонт | 1
10 | Установка шибера д=200 | 1 шт. | 3
11 | Установка шибера д=315 | 1 шт. | 1
12 | Установка решеток жалюзийных стальных: щелевых регулирующих (Р) номер 150 размер 200х200 мм | 1 решетка | 1
13 | Установка решеток жалюзийных стальных: щелевых регулирующих (Р) номер 150 размер 400х150 мм | 1 решетка | 2
14 | Установка решеток жалюзийных стальных: щелевых регулирующих (Р) номер 150 размер 150х150 мм | 1 решетка | 1
15 | Прокладка воздуховодов класса Н (нормальные) из оцинкованной стали толщиной: 0,7 мм, периметром 900 мм | 100 м2 поверхности воздуховодов | 0.041
16 | Прокладка воздуховодов класса Н (нормальные) из оцинкованной стали толщиной: 0,7 мм, периметром от 1100 до 1600 мм | 100 м2 поверхности воздуховодов | 0.441
17 | Прокладка воздуховодов класса Н (нормальные) из листовой стали толщиной: 0,5 мм, диаметром до 200 мм | 100 м2 поверхности воздуховодов | 0.013
18 | Прокладка воздуховодов класса Н (нормальные) из листовой стали толщиной: 0,5 мм, периметром до 600 мм | 100 м2 поверхности воздуховодов | 0.035
19 | Изоляция плоских и криволинейных поверхностей матами минераловатными прошивными без- обкладочными и в обкладках из стеклоткани или металлической сетки, плитами минераловатными на синтетическом связующем марки М-125, плитами полужесткими | 1 м3 изоляции | 1
В2
20 | Установка вентиляторов радиальных массой: до 0,05 т | 1 вентилятор | 1
21 | Вентилятор канальный IRE250C | шт | 1
22 | Установка шумоглушителей вентиляционных трубчатых круглого сечения типа: ГТК 1-2, диаметром обечайки 200 мм | 1 шт. | 1
23 | Установка клапанов обратных диаметром: до 355 мм | 1 клапан | 1
24 | Установка решеток жалюзийных стальных: щелевых регулирующих (Р) номер 200 размер 200х150 мм | 1 решетка | 4
25 | Прокладка воздуховодов класса Н (нормальные) из оцинкованной стали толщиной: 0,7 мм, периметром 900 мм | 100 м2 поверхности воздуховодов | 0.073
26 | Прокладка воздуховодов класса Н (нормальные) из листовой стали толщиной: 0,5 мм, диаметром до 200 мм | 100 м2 поверхности воздуховодов | 0.044
27 | Установка зонтов над шахтами из листовой стали круглого сечения диаметром: 250 мм | 1 зонт | 1
28 | Изоляция плоских и криволинейных поверхностей матами минераловатными прошивными без- обкладочными и в обкладках из стеклоткани или металлической сетки, плитами минераловатными на синтетическом связующем марки М-125, плитами полужесткими | 1 м3 изоляции | 0.8
29 | Регулятор скорости вентилятора VRS1.5 | шт. | 1
В3
30 | Установка вентиляторов радиальных массой: до 0,05 т | 1 вентилятор | 1
31 | Вентилятор IRE125A | шт | 1
32 | Установка шумоглушителей вентиляционных трубчатых круглого сечения типа: ГТК 1-1, диаметром обечайки 125 мм | 1 шт. | 1
33 | Установка клапанов обратных диаметром: 125 мм | 1 клапан | 1
34 | Установка решеток жалюзийных площадью в свету: до 0,5 м2 ДПУ-М-125 | 1 решетка | 2
35 | Прокладка воздуховодов класса Н (нормальные) из листовой стали толщиной: 0,5 мм, диаметром до 200 мм | 100 м2 поверхности воздуховодов | 0.04
36 | Установка зонтов над шахтами из листовой стали круглого сечения диаметром: 200 мм | 1 зонт | 1
37 | Изоляция плоских и криволинейных поверхностей матами минераловатными прошивными без- обкладочными и в обкладках из стеклоткани или металлической сетки, плитами минераловатными на синтетическом связующем марки М-125, плитами полужесткими | 1 м3 изоляции | 0.35
38 | Регулятор скорости вентилятора VRS1.5 | шт. | 1
В4
39 | Установка вентиляторов радиальных массой: до 0,05 т | 1 вентилятор | 1
40 | Вентилятор IRE160C | шт | 1
41 | Установка шумоглушителей вентиляционных трубчатых круглого сечения типа CSA 160/600 | 1 шт. | 1
42 | Установка клапанов обратных диаметром: до 355 мм | 1 клапан | 1
43 | Установка решеток жалюзийных площадью в свету: до 0,5 м2 ДПУ-М-125 | 1 решетка | 8
44 | Прокладка воздуховодов класса Н (нормальные) из листовой стали толщиной: 0,7 мм, диаметром до 200 мм | 100 м2 поверхности воздуховодов | 0.076
45 | Установка зонтов над шахтами из листовой стали круглого сечения диаметром: 200 мм | 1 зонт | 1
46 | Установка клапанов огнезадерживающих ОКС-1К-60-РВ-НО-125 | 1 клапан | 1
47 | Изоляция плоских и криволинейных поверхностей матами минераловатными прошивными без- обкладочными и в обкладках из стеклоткани или металлической сетки, плитами минераловатными на синтетическом связующем марки М-125, плитами полужесткими | 1 м3 изоляции | 0.95
48 | Регулятор скорости вентилятора VRS1.5 | шт. | 1
В5
49 | Регулятор скорости вентилятора VRS1.5 | шт. | 1
50 | Установка вентиляторов осевых массой: до 0,025 т | 1 вентилятор | 1
51 | Вентилятор Ventilor25/10AR | шт | 1
52 | Труба винипластовая по установленным конструкциям, по стенам и колоннам с креплением скобами, диаметр, мм, до: 25 | 100 м | 0.7
53 | Затягивание проводов в проложенные трубы и металлические рукава. Провод первый одножильный или многожильный в общей оплетке, суммарное сечение, мм2, до: 6 | 100 м | 0.7
54 | Трубки защитные гофрированные диаметром 20 мм | м | 70
55 | Кабели силовые на напряжение 660 В с медными жилами с поливинилхлоридной изоляцией и оболочкой марки ВВГ 5х1.5 мм2 | 1000 м | 0.07
Раздел 2. Пуско-наладочные работы
56 | Сети систем вентиляции и кондиционирования воздуха при количестве сечений до: 5 | 1 вентиляционная сеть | 5