## Локальная смета
| СОГЛАСОВАНО: | [11 empty] | УТВЕРЖДАЮ:
| _____________________________ | [11 empty] | __________________________
| " _____ " ________________ 200_ г. | [11 empty] | "____" ______________200_ г.
МОУ "СОШ №94"
(наименование стройки)
ЛОКАЛЬНЫЙ СМЕТНЫЙ РАСЧЕТ №
(локальная смета)
|  | на | монтаж технологического оборудования. Перепланировка пищеблока, ул, Г. Хасана, 117
(наименование работ и затрат, наименование объекта)
Основание:
|  |  | Сметная стоимость ___________________________________________________________ | [5 empty] | ___________________________529957,09 |  | руб.
|  |  | строительных работ ___________________________________________________________ | [5 empty] | ___________________________________________________________385987,8 |  | руб.
|  |  | монтажных работ ___________________________________________________________ | [5 empty] | ___________________________________________________________54322,18 |  | руб.
|  |  | Средства на оплату труда ___________________________________________________________ | [5 empty] | ___________________________21184,15 |  | руб.
|  |  | Сметная трудоемкость ___________________________________________________________ | [5 empty] | ___________________________________________________________347,08 |  | чел.час
Составлен(а) в текущих (прогнозных) ценах по состоянию на 2 кв. 2010 г.
№ пп | Обоснование | Наименование | Ед. изм. | Кол. | Стоимость единицы, руб. |  |  |  | Общая стоимость, руб. |  |  |  | Т/з осн. раб.на ед. | Т/з осн. раб. Всего | Т/з мех. на ед. | Т/з мех. Всего
[5 empty] | Всего | В том числе |  |  | Всего | В том числе
[6 empty] | Осн.З/п | Эк.Маш | З/пМех |  | Осн.З/п | Эк.Маш | З/пМех
1 | 2 | 3 | 4 | 5 | 6 | 7 | 8 | 9 | 10 | 11 | 12 | 13 | 14 | 15 | 16 | 17
Раздел 1. Оборудование немонтируемое
1 | Прайс лист | Стеллаж складской СК-900, 900*400*1850 мм | шт | 3 | 1089.13 |  |  |  | 3267.39
2 | Прайс лист | Стеллаж складской СК-800, 810*410*1850 мм | шт | 1 | 833.62 |  |  |  | 833.62
3 | Прайс лист | Шкаф кухонный для хранения хлеба ШЗК-900, 900*600*1750 мм | шт | 1 | 4216 |  |  |  | 4216
4 | Прайс лист | Подставка под электрокипятильник ПК-600, 500*500*600 мм | шт | 1 | 279.79 |  |  |  | 279.79
5 | Прайс лист | Подтоварник металлический ПМО, 1200*800*280 мм | шт | 1 | 680.31 |  |  |  | 680.31
6 | Прайс лист | Металлический шкаф для одежды модульный ШРМ-22-М/800, 800*500*1860 мм | шт | 2 | 1125.12 |  |  |  | 2250.24
7 | Прайс лист | Весы циферблатные круглые РН-6, 580*280*710 мм | шт | 4 | 629.2 |  |  |  | 2516.8
8 | Прайс лист | Стол производственный СРО-600, 600*600*870 мм | шт | 9 | 411.17 |  |  |  | 3700.53
9 | Прайс лист | Стол производственный СРО-900, 900*600*870 мм | шт | 2 | 544.88 |  |  |  | 1089.76
10 | Прайс лист | Стол для сбора остатков пищи с бортом ССОП-600, 600*600*870 мм | шт | 1 | 604.93 |  |  |  | 604.93
11 | Прайс лист | Сервировочная тележка, 2 полки ТС-2, 800*500*850 мм | шт | 1 | 1341.45 |  |  |  | 1341.45
12 | Прайс лист | Установка для обеззараживания воздуха VOB-3м-25, 100*100*600 мм | шт | 1 | 925.68 |  |  |  | 925.68
Раздел 2. Оборудование монтируемое
13 | Прайс лист | Ванна моечная 3-секционная ВМО-3/430, 1390*530*870 мм | шт | 1 | 1583.55 |  |  |  | 1583.55
14 | Прайс лист | Овощерезка МПР-350М-02, 600*300*610 мм | шт | 2 | 3209.91 |  |  |  | 6419.82
15 | Прайс лист | Мясорубка МИМ-300, 680*370*500 мм | шт | 1 | 3756.07 |  |  |  | 3756.07
16 | Прайс лист | Электрокипятильник КНЭ-50-01, 250*250*630 мм | шт | 1 | 1567.15 |  |  |  | 1567.15
17 | Прайс лист | Картофелечистка МОК-150, 595*425*850 мм | шт | 1 | 3868.92 |  |  |  | 3868.92
18 | Прайс лист | Тестомесильная машина МТМ-65, 720*525*1165 мм | шт | 1 | 9102.72 |  |  |  | 9102.72
19 | Прайс лист | Расстоечная кмера АРГО 30, 600*540*900 мм | шт | 1 | 4362.05 |  |  |  | 4362.05
20 | Прайс лист | Шкаф холодильный ШХ-1,4, Polair, 1402*854*2028 мм | шт | 1 | 9794.74 |  |  |  | 9794.74
21 | Прайс лист | Шкаф холодильный ШХ-0,5, Polair, 697*620*2028 мм | шт | 1 | 5962.01 |  |  |  | 5962.01
22 | Прайс лист | Шкаф-морозильник POZIS Свияга-109С, 600*607*915 мм | шт | 1 | 2035.6 |  |  |  | 2035.6
23 | Прайс лист | Шкаф жарочный с конверсией ШЖЭ-1-К-2/1, 840*897*1040 мм | шт | 1 | 9752.15 |  |  |  | 9752.15
24 | Прайс лист | Мармит стационарный ПМЭС-70КМ-60 (АСТА), 1030*1120*1482 мм | шт | 1 | 7076.48 |  |  |  | 7076.48
25 | Прайс лист | Прилавок холодильный ПВВ (Н)-70КМ-02 (АСТА), 1030*1120*1240 мм | шт | 1 | 8891.92 |  |  |  | 8891.92
Раздел 3. Строительно-монтажные работы
26 | ТЕР17-01-005-02 | Установка моек: на два отделения 489,75 = 5 242,95 - 475,32 x 10 | 10 комплектов | 0.5 | 489.75 | 346.24 | 56.53 | 8.76 | 244.88 | 173.12 | 28.27 | 4.38 | 25.31 | 12.66 | 1.03 | 0.52
27 | ТЕР17-01-005-01 | Установка моек: на одно отделение 331,33 = 2 534,13 - 220,28 x 10 | 10 комплектов | 0.1 | 331.33 | 236.94 | 16.46 | 1.78 | 33.13 | 23.69 | 1.65 | 0.18 | 17.32 | 1.73 | 0.27 | 0.03
28 | ТЕРм08-03-602-02 | Электроплита | шт. | 1 | 36.43 | 33.68 | 2.75 | 0.18 | 36.43 | 33.68 | 2.75 | 0.18 | 2.39 | 2.39 | 0.02 | 0.02
29 | ТЕРм28-12-011-07 | Картофелечистка 196,04=196,00+0,06*0,66 | шт. | 1 | 196.04 | 170.24 | 22.15 | 2.89 | 196.04 | 170.24 | 22.15 | 2.89 | 13.5 | 13.5 | 0.18 | 0.18
30 | ТЕРм28-07-024-01 | Машина для резки овощей и фруктов, производительность 5 т/ч 499,45=499,41+0,12*0,36 | шт. | 4 | 499.45 | 405.41 | 60.16 | 5.92 | 1997.8 | 1621.64 | 240.64 | 23.68 | 30.3 | 121.2 | 0.61 | 2.44
31 | ТЕРм28-12-012-01 | Машина посудомоечная 509,53=509,43+0,12*0,76 | шт. | 1 | 509.53 | 368.15 | 17.31 | 1.37 | 509.53 | 368.15 | 17.31 | 1.37 | 30.3 | 30.3 | 0.1 | 0.1
32 | ТЕРм28-01-040-01 | Машина тестомесильная, число качаний месильного рычага 26,9 об/мин 477,63=477,59+0,13*0,29 | шт. | 1 | 477.63 | 405.41 | 37.19 | 3.49 | 477.63 | 405.41 | 37.19 | 3.49 | 30.3 | 30.3 | 0.36 | 0.36
33 | Ц28-911-5 | Шкаф холодильный | шт | 5 | 143.72 | 7.51 | 0.03 | 0.02 | 718.6 | 37.55 | 0.15 | 0.1 | 13 | 65 | 0.026 | 0.13
34 | Ц28-923-1 | Кипятильник для приготовлениякипятка | шт | 1 | 53.23 | 2.77 | 0.02 | 0.01 | 53.23 | 2.77 | 0.02 | 0.01 | 5 | 5 | 0.013 | 0.01
35 | Ц28-922-4 | Мясорубка | шт | 1 | 73.91 | 3.87 | 0.01 | 0.01 | 73.91 | 3.87 | 0.01 | 0.01 | 7 | 7 | 0.013 | 0.01
36 | Ц28-927-5 | Шкаф пекарский для выпечки разных изделий | шт | 1 | 246.84 | 12.8 | 0.14 | 0.1 | 246.84 | 12.8 | 0.14 | 0.1 | 22 | 22 | 0.129 | 0.13
37 | Ц28-927-4 | Шкаф жарочный электрический секционный модулированный | шт | 1 | 201.52 | 10.5 | 0.07 | 0.05 | 201.52 | 10.5 | 0.07 | 0.05 | 18 | 18 | 0.065 | 0.07
38 | Ц28-928-17 | Мармит стационарный электрический | шт | 1 | 108.25 | 5.25 | 0.38 | 0.26 | 108.25 | 5.25 | 0.38 | 0.26 | 10 | 10 | 0.335 | 0.34
39 | Ц28-928-4 | Прилавок для холодных и сладких блюд | шт | 1 | 90.59 | 4.26 | 0.43 | 0.28 | 90.59 | 4.26 | 0.43 | 0.28 | 8 | 8 | 0.361 | 0.36
Итого прямые затраты по смете в ценах 2001г. | [8 empty] | 100868.06 | 2872.93 | 351.16 | 36.98 |  | 347.08 |  | 4.7
Итого прямые затраты по смете с учетом коэффициентов к итогам | [8 empty] | 410982.17 | 20914.93 | 1444.24 | 269.22 |  | 347.08 |  | 4.7
В том числе, справочно:
ОЗП=7,28; ЭМ-ЗПМ=3,74; ЗПМ=7,28; МАТ=3,98 (Поз. 1-39) | [8 empty] | 310114.11 | 18042 | 1093.09 | 232.23
Накладные расходы | [8 empty] | 16450.33
В том числе, справочно:
80%*0,94 ФОТ (от 19471,67) (Поз. 29-39) | [8 empty] | 14642.7
95%*0,94 ФОТ (от 246,5) (Поз. 28) | [8 empty] | 220.12
128%*0,9 * 0,94 ФОТ (от 1465,98) (Поз. 26-27) | [8 empty] | 1587.51
Сметная прибыль | [8 empty] | 12877.48
В том числе, справочно:
60% ФОТ (от 19471,67) (Поз. 29-39) | [8 empty] | 11683
65% ФОТ (от 246,5) (Поз. 28) | [8 empty] | 160.23
83%*0,85 ФОТ (от 1465,98) (Поз. 26-27) | [8 empty] | 1034.25
Итоги по смете:
Итого | [8 empty] | 440309.98 |  |  |  |  | 347.08 |  | 4.7
Непредвиденные затраты 2% | [8 empty] | 8806.2
Итого с непредвиденными | [8 empty] | 449116.18
НДС 18% | [8 empty] | 80840.91
ВСЕГО по смете | [8 empty] | 529957.09 |  |  |  |  | 347.08 |  | 4.7
Составил м. Н. Смирнова
Проверил