## Локальная смета
| СОГЛАСОВАНО: | [11 empty] | УТВЕРЖДАЮ:
| _____________________________ | [11 empty] | __________________________
| " _____ " ________________ 200_ г. | [11 empty] | "____" ______________200_ г.
МОУ "СОШ №94"
(наименование стройки)
ЛОКАЛЬНЫЙ СМЕТНЫЙ РАСЧЕТ №
(локальная смета)
|  | на | перепланировка пищеблока. Общестроиетльные работы, ул, Г. Хасана, 117
(наименование работ и затрат, наименование объекта)
Основание:
|  |  | Сметная стоимость строительных работ ___________________________________________________________ | [5 empty] | ___________________________920453,05 |  | руб.
|  |  | Средства на оплату труда ___________________________________________________________ | [5 empty] | ___________________________170435,88 |  | руб.
|  |  | Сметная трудоемкость ___________________________________________________________ | [5 empty] | ___________________________________________________________1746,24 |  | чел.час
Составлен(а) в текущих (прогнозных) ценах по состоянию на 2 кв. 2010 г.
№ пп | Обоснование | Наименование | Ед. изм. | Кол. | Стоимость единицы, руб. |  |  |  | Общая стоимость, руб. |  |  |  | Т/з осн. раб.на ед. | Т/з осн. раб. Всего | Т/з мех. на ед. | Т/з мех. Всего
[5 empty] | Всего | В том числе |  |  | Всего | В том числе
[6 empty] | Осн.З/п | Эк.Маш | З/пМех |  | Осн.З/п | Эк.Маш | З/пМех
1 | 2 | 3 | 4 | 5 | 6 | 7 | 8 | 9 | 10 | 11 | 12 | 13 | 14 | 15 | 16 | 17
Раздел 1. Демонтажные работы
Дверные проемы
1 | ТЕР46-04-012-03 | Разборка деревянных заполнений проемов дверных и воротных | 100 м2 | 0.1029 | 1510.47 | 1196 | 314.47 | 105.88 | 155.43 | 123.07 | 32.36 | 10.9 | 103.91 | 10.69 | 7.74 | 0.8
2 | ТЕР09-04-014-01 | Демонтаж металлических дверей с площадью дверного проема: до 2,5 м2 КОЭФ. К ПОЗИЦИИ: Новый коэффициент ПЗ=0,7; ОЗП=0,7; ЭМ=0,7; ЗПМ=0,7; МАТ=0; ТЗ=0,7; ТЗМ=0,7 | 1 м2 проема | 3.36 | 30.31 | 19.89 | 10.42 |  | 101.84 | 66.82 | 35.02 |  | 1.47 | 4.94
Оконные проемы
3 | ТЕР46-04-012-01 | Разборка деревянных заполнений проемов оконных с подоконными досками | 100 м2 | 0.1296 | 2484.57 | 2170.1 | 314.47 | 105.88 | 322 | 281.25 | 40.75 | 13.72 | 188.54 | 24.43 | 7.74 | 1
Стены и перегородки
4 | ТЕРр55-05-01 | Разборка кирпичных перегородок на отдельные кирпичи | 100 м2 перегородок | 0.6574 | 2593.89 | 1715.58 | 878.31 | 91.93 | 1705.22 | 1127.82 | 577.4 | 60.43 | 141.2 | 92.82 | 6.72 | 4.42
5 | ТЕРр63-07-05 | Разборка облицовки стен из плит и плиток: керамических глазурованных плиток | 100 м2 поверхности облицовки | 0.38 | 1059.99 | 831.42 | 228.57 | 27.22 | 402.8 | 315.94 | 86.86 | 10.34 | 74.3 | 28.23 | 1.99 | 0.76
Пъедестал и ступени
6 | ТЕР46-04-003-08 | Разборка бетонных конструкций объемом более 1 м3 при помощи отбойных молотков из бетона марки 200 | 1 м3 | 1.78 | 2899.56 | 391.96 | 2507.6 | 217.38 | 5161.22 | 697.69 | 4463.53 | 386.94 | 32.26 | 57.42 | 15.89 | 28.28
Полы
7 | ТЕРр57-02-03 | Разборка покрытий полов: из керамических плиток | 100 м2 покрытий | 0.9836 | 907.43 | 848.92 | 58.51 | 19.7 | 892.55 | 835 | 57.55 | 19.38 | 69.87 | 68.72 | 1.44 | 1.42
8 | ТЕРр57-02-04 | Разборка покрытий полов: цементных | 100 м2 покрытий | 0.9836 | 3933.66 | 1351.08 | 2582.58 | 287.28 | 3869.15 | 1328.92 | 2540.23 | 282.57 | 111.2 | 109.38 | 21 | 20.66
Раздел 2. Монтаж окон
9 | ТЕР10-01-034-06 | Установка в жилых и общественных зданиях оконных блоков из ПВХ профилей: поворотных (откидных, поворотно-откидных) с площадью проема более | 100 м2 проемов | 0.1296 | 15002.05 | 1815.67 | 395.7 | 9.03 | 1944.27 | 235.31 | 51.28 | 1.17 | 145.72 | 18.89 | 4.23 | 0.55
10 | СЦМ-203-9095-202 | Блоки оконные пластиковые двухстворные с открывающимися створками площадью более 2 м2 | м2 | 12.96 | 802.92 |  |  |  | 10405.84
11 | ТЕР10-01-035-03 | Установка подоконных досок из ПВХ: в каменных стенах толщиной свыше 0,51 м | 100 п.м. | 0.072 | 7631.7 | 259.77 | 26.07 | 0.96 | 549.48 | 18.7 | 1.88 | 0.07 | 21.38 | 1.54 | 0.37 | 0.03
12 | СЦМ-101-1497-210 | Плиты подоконные пластиковые, Альта-профиль длина 6 метров, ширина 600 мм (Россия) | п.м. | 7.2 | 104.37 |  |  |  | 751.46
13 | ТЕР15-01-050-04 | Облицовка оконных и дверных откосов декоративным бумажно-слоистым пластиком или листами из синтетических материалов на клее | 100 м2 облицовки | 0.144 | 7412.49 | 2175.76 | 42.22 | 1.09 | 1067.4 | 313.31 | 6.08 | 0.16 | 166.47 | 23.97 | 0.58 | 0.08
14 | ТЕРр61-20-01 | Ремонт штукатурки наружных прямолинейных откосов по камню и бетону цементно-известковым раствором: с земли и лесов | 100 м2 отремонтированной поверхности | 0.057 | 6260.82 | 4275.35 | 4.12 |  | 356.87 | 243.7 | 0.23 |  | 323.4 | 18.43
15 | ТЕРр58-20-01 | Смена обделок из листовой стали, поясков, сандриков, отливов, карнизов, шириной до: 0,4 м | 100 м | 0.072 | 3238.7 | 503.13 | 6.35 | 1.09 | 233.19 | 36.23 | 0.46 | 0.08 | 41.41 | 2.98 | 0.12 | 0.01
Раздел 3. Общестроительные работы
Двери
16 | ТЕР10-01-039-03 | Установка блоков в наружных и внутренних дверных проемах в перегородках и деревянных нерубленых стенах площадью проема до 3 м2 | 100 м2 проемов | 0.0882 | 32721.06 | 1467.4 | 301.92 |  | 2886 | 129.42 | 26.63 |  | 115 | 10.14 | 3.9 | 0.34
17 | СЦМ-101-0953 | Ручки-скобы из алюминиевого сплава анодированная | шт | 6 | 18.33 |  |  |  | 109.98
18 | СЦМ-101-0950 | Замки врезные оцинкованные с цилиндровым механизмом | шт | 3 | 80.79 |  |  |  | 242.37
19 | СЦМ-101-2002 | Ручки-кнопки со свозным стержнем на лапках алюминиевые или из сплава ЦАМ | шт | 2 | 21.89 |  |  |  | 43.78
20 | СЦМ-101-0961 | Закрыватель дверной гидравлический рычажный в алюминиевом корпусе | шт | 2 | 387.18 |  |  |  | 774.36
21 | ТЕР09-04-014-01 | Установка металлических дверей с площадью дверного проема: до 2,5 м2 | 1 м2 проема | 3.36 | 88.24 | 28.41 | 14.89 |  | 296.49 | 95.46 | 50.03 |  | 2.1 | 7.06
Потолок
22 | ТЕРр61-01-10 | Сплошное выравнивание штукатурки внутри здания (однослойная штукатурка) сухой растворной смесью (типа "Ветонит") толщиной до 10 мм для последующей окраски или оклейки обоями: потолков | 100 м2 поверхности | 1.003 | 6949.84 | 1301.52 | 52.95 | 32.7 | 6970.69 | 1305.42 | 53.11 | 32.8 | 89.76 | 90.03 | 0.46 | 0.46
23 | ТЕР15-04-006-01 | Покрытие поверхностей грунтовкой глубокого проникновения: за 1 раз потолков | 100 м2 покрытия | 0.052 | 174.73 | 110.81 | 1.18 | 0.14 | 9.09 | 5.76 | 0.06 | 0.01 | 8.1 | 0.42 | 0.02
24 | ТЕР15-04-005-04 | Окраска поливинилацетатными водоэмульсионными составами улучшенная: по штукатурке потолков | 100 м2 окрашиваемой поверхности | 1.003 | 1953.32 | 687.76 | 13.2 | 0.27 | 1959.18 | 689.82 | 13.24 | 0.27 | 53.9 | 54.06 | 0.18 | 0.18
Перегородки и стены
25 | ТЕР46-02-007-01 | Кладка отдельных участков кирпичных стен и заделка проемов в кирпичных стенах при объеме кладки в одном месте до 5 м3 | 1 м3 | 3.8 | 699.62 | 169.85 | 3.39 |  | 2658.56 | 645.43 | 12.88 |  | 14.63 | 55.59
26 | ТЕРр55-04-01 | Установка перегородок из гипсовых пазогребневых плит: в 1 слой при высоте этажа до 4 м | 100 м2 перегородок (за вычетом проемов) | 1.15 | 11324.83 | 1851.26 | 125.22 | 39.1 | 13023.55 | 2128.95 | 144 | 44.97 | 138.36 | 159.11 | 2.66 | 3.06
27 | ТЕРр53-25-01 | Устройство металлических перемычек в стенах существующих зданий | 1 т металлоконструкций перемычек | 0.103 | 11178.09 | 2040.32 | 84.26 | 6.43 | 1151.34 | 210.15 | 8.68 | 0.66 | 165.88 | 17.09 | 0.67 | 0.07
28 | ТЕРр61-02-09 | Ремонт штукатурки внутренних стен по камню и бетону цементно-известковым раствором, площадью отдельных мест: до 10 м2 толщиной слоя до 20 мм | 100 м2 отремонтированной поверхности | 0.7 | 2999.89 | 1981.03 | 27.22 | 9.17 | 2099.92 | 1386.72 | 19.05 | 6.42 | 157.1 | 109.97 | 0.67 | 0.47
29 | ТЕР15-04-006-03 | Покрытие поверхностей грунтовкой глубокого проникновения: за 1 раз стен | 100 м2 покрытия | 0.144 | 153.52 | 89.6 | 1.18 | 0.14 | 22.11 | 12.9 | 0.17 | 0.02 | 6.55 | 0.94 | 0.02
30 | ТЕР15-01-019-05 | Гладкая облицовка стен, столбов, пилястр и откосов (без карнизных, плинтусных и угловых плиток) без установки плиток туалетного гарнитура на клее из сухих смесей: по кирпичу и бетону | 100 м2 поверхности облицовки | 2.13 | 11807.8 | 2086.89 | 45.24 | 25.22 | 25150.61 | 4445.08 | 96.36 | 53.72 | 159.67 | 340.1 | 1.65 | 3.51
31 | ТЕР15-04-005-03 | Окраска поливинилацетатными водоэмульсионными составами улучшенная: по штукатурке стен | 100 м2 окрашиваемой поверхности | 1.532 | 1707.53 | 547.4 | 12.43 | 0.27 | 2615.94 | 838.62 | 19.04 | 0.41 | 42.9 | 65.72 | 0.17 | 0.26
Полы
32 | ТЕР11-01-011-03 | Устройство стяжек бетонных толщиной 20 мм | 100 м2 стяжки | 1.0021 | 1459.26 | 450.4 | 54.17 | 17.37 | 1462.32 | 451.35 | 54.28 | 17.41 | 40.65 | 40.74 | 1.27 | 1.27
33 | ТЕР11-01-011-04 | Устройство стяжек бетонных на каждые 5 мм изменения толщины стяжки добавлять или исключать к норме 11-01-011-03 КОЭФ. К ПОЗИЦИИ: Новый коэффициент ПЗ=6; ОЗП=6; ЭМ=6; ЗПМ=6; МАТ=6; ТЗ=6; ТЗМ=6 | 100 м2 стяжки | 1.0021 | 1495.2 | 33.24 | 58.8 | 17.22 | 1498.34 | 33.31 | 58.92 | 17.26 | 3 | 3.01 | 1.26 | 1.26
34 | ТЕР11-01-005-01 прим. | Устройство гидроизоляции Изопласт П КОЭФ. К ПОЗИЦИИ: Новый коэффициент МАТ=0 | 100 м2 изолируемой поверхности | 1.0021 | 2259.64 | 2221.11 | 38.53 | 1.5 | 2264.39 | 2225.78 | 38.61 | 1.5 | 153.18 | 153.5 | 0.36 | 0.36
35 | Прайс лист | Изопласт П | м2 | 112.2 | 30.74 |  |  |  | 3449.03
36 | ТЕР11-01-011-01 | Устройство стяжек цементных толщиной 20 мм | 100 м2 стяжки | 1.0021 | 1364.22 | 446.07 | 56.56 | 17.37 | 1367.08 | 447.01 | 56.68 | 17.41 | 39.51 | 39.59 | 1.27 | 1.27
37 | ТЕР11-01-027-03 | Устройство покрытий на цементном растворе из плиток керамических для полов одноцветных с красителем | 100 м2 покрытия | 1.0021 | 10481.54 | 1492.46 | 150.07 | 36.39 | 10503.55 | 1495.59 | 150.39 | 36.47 | 119.78 | 120.03 | 2.94 | 2.95
38 | ТЕР11-01-039-04 | Устройство плинтусов из плиток керамических | 100 м плинтусов | 0.7 | 2466.58 | 319.31 | 4.64 |  | 1726.61 | 223.52 | 3.25 |  | 23.6 | 16.52 | 0.06 | 0.04
Раздел 4. Устройство прохода вентиляцим через кровлью
39 | ТЕР12-01-004-04 | Устройство примыканий кровель из наплавляемых материалов к стенам и парапетам высотой до 600 мм без фартуков | 100 м примыканий | 0.005 | 10482.24 | 463.99 | 77.7 | 11.16 | 52.41 | 2.32 | 0.39 | 0.06 | 35.5 | 0.18 | 0.86
Раздел 5. Вывоз мусора
40 | СЦП1-3-26 | Погрузочные работы при автомобильных перевозках: Мусор строительный | за т груза | 15.2 | 1.78 |  |  |  | 27.06
41 | СЦП3-3-26-1 | Перевозка навалочных грузов автомобилями-самосвалами (работающими вне карьеров), расстояние перевозки 26 км: класс груза 1 | 1 т | 15.2 | 22.7 |  | 22.7 |  | 345.04 |  | 345.04
42 | СЦП1-4-26 | Разгрузочные работы при автомобильных перевозках: Мусор строительный | за т груза | 15.2 | 2.52 |  |  |  | 38.3
Итого прямые затраты по смете в ценах 2001г. | [8 empty] | 110666.82 | 22396.37 | 9044.44 | 1015.15 |  | 1746.24 |  | 73.51
Итого прямые затраты по смете с учетом коэффициентов к итогам | [8 empty] | 516639.3 | 163045.58 | 36474.42 | 7390.3 |  | 1746.24 |  | 73.51
В том числе, справочно:
ОЗП=7,28; ЭМ-ЗПМ=3,74; ЗПМ=7,28; МАТ=3,98 (Поз. 1, 3, 6, 25, 2, 21, 4, 26, 5, 7-9, 11, 16, 10, 12, 17-20, 13, 23-24, 29-31, 14, 22, 28, 15, 27, 32-34, 36-38, 35, 39) | [8 empty] | 403977.94 | 140649.2 | 27429.99 | 6375.14
ПЗ=5,86 (Поз. 40, 42, 41) | [8 empty] | 1994.54
Накладные расходы | [8 empty] | 150320.25
В том числе, справочно:
77%*0,94 ФОТ (от 2375,32) (Поз. 5) | [8 empty] | 1719.26
79%*0,94 ФОТ (от 21658,44) (Поз. 14, 22, 28) | [8 empty] | 16083.56
80%*0,94 ФОТ (от 17951,54) (Поз. 7-8) | [8 empty] | 13499.56
83%*0,94 ФОТ (от 264,33) (Поз. 15) | [8 empty] | 206.23
86%*0,94 ФОТ (от 1534,69) (Поз. 27) | [8 empty] | 1240.64
89%*0,94 ФОТ (от 24476,6) (Поз. 4, 26) | [8 empty] | 20477.12
90%*0,9 * 0,94 ФОТ (от 1181,4) (Поз. 2, 21) | [8 empty] | 899.52
105%*0,9 * 0,94 ФОТ (от 46301,39) (Поз. 13, 23-24, 29-31) | [8 empty] | 41129.52
110%*0,9 * 0,94 ФОТ (от 15717,52) (Поз. 1, 3, 6, 25) | [8 empty] | 14626.72
118%*0,9 * 0,94 ФОТ (от 2800,4) (Поз. 9, 11, 16) | [8 empty] | 2795.64
120%*0,9 * 0,94 ФОТ (от 17,33) (Поз. 39) | [8 empty] | 17.59
123%*0,9 * 0,94 ФОТ (от 36156,92) (Поз. 32-34, 36-38) | [8 empty] | 37624.89
Сметная прибыль | [8 empty] | 97790.41
В том числе, справочно:
50% ФОТ (от 24033,76) (Поз. 5, 14, 22, 28) | [8 empty] | 12016.88
55%*0,85 ФОТ (от 46301,39) (Поз. 13, 23-24, 29-31) | [8 empty] | 21645.9
63%*0,85 ФОТ (от 2800,4) (Поз. 9, 11, 16) | [8 empty] | 1499.61
65% ФОТ (от 24740,93) (Поз. 4, 26, 15) | [8 empty] | 16081.6
65%*0,85 ФОТ (от 17,33) (Поз. 39) | [8 empty] | 9.57
68% ФОТ (от 17951,54) (Поз. 7-8) | [8 empty] | 12207.05
70% ФОТ (от 1534,69) (Поз. 27) | [8 empty] | 1074.28
70%*0,85 ФОТ (от 15717,52) (Поз. 1, 3, 6, 25) | [8 empty] | 9351.92
75%*0,85 ФОТ (от 36156,92) (Поз. 32-34, 36-38) | [8 empty] | 23050.04
85%*0,85 ФОТ (от 1181,4) (Поз. 2, 21) | [8 empty] | 853.56
Итоги по смете:
Итого | [8 empty] | 764749.96 |  |  |  |  | 1746.24 |  | 73.51
Непредвиденные работы 2% | [8 empty] | 15295
Итого с непредвиденными | [8 empty] | 780044.96
НДС 18% | [8 empty] | 140408.09
ВСЕГО по смете | [8 empty] | 920453.05 |  |  |  |  | 1746.24 |  | 73.51
Составил М. Н. Смирнова
Проверил