## Локальная смета
Текущий ремонт инженерных сооружений
(наименование стройки)
ЛОКАЛЬНЫЙ СМЕТНЫЙ РАСЧЕТ №
(локальная смета)
|  | на | текущий ремонт водопропускной трубы гидротехнического сооружения Мотовилихинского пруда
(наименование работ и затрат, наименование объекта)
Основание:
|  |  | Сметная стоимость строительных работ _______________________________________________________________________________________________ | [5 empty] | ___________________________948289 |  | руб.
|  |  | Средства на оплату труда _______________________________________________________________________________________________ | [5 empty] | ___________________________118539 |  | руб.
|  |  | Сметная трудоемкость _______________________________________________________________________________________________ | [5 empty] | _______________________________________________________________________________________________1159,61 |  | чел.час
Составлен(а) в текущих (прогнозных) ценах по состоянию на 2 квартал 2010 г.
№ пп | Обоснование | Наименование | Ед. изм. | Кол. | Стоимость единицы, руб. |  |  |  | Общая стоимость, руб. |  |  |  | Т/з осн. раб.на ед. | Т/з осн. раб. Всего | Т/з мех. на ед. | Т/з мех. Всего
[5 empty] | Всего | В том числе |  |  | Всего | В том числе
[6 empty] | Осн.З/п | Эк.Маш | З/пМех |  | Осн.З/п | Эк.Маш | З/пМех
1 | 2 | 3 | 4 | 5 | 6 | 7 | 8 | 9 | 10 | 11 | 12 | 13 | 14 | 15 | 16 | 17
Раздел 1. Входной оголовок водопропускной трубы
Обустройство откосов реки
1 | ТЕР47-01-001-04 | Очистка участка от мусора НР, (349 руб.): 115%*0,94 от ФОТ СП, (247 руб.): 90%*0.85 от ФОТ | 100 м2 | 1 | 43.32 | 43.32 |  |  | 43 | 43 |  |  | 3.91 | 3.91
2 | ТЕР01-01-003-08 | Разработка грунта в отвал экскаваторами "драглайн" или "обратная лопата" с ковшом вместимостью 0,65 (0,5-1) м3, группа грунтов: 2 КОЭФ. К ПОЗИЦИИ: 3.22 Разработка грунта экскаваторами и бульдозерами при работе на водохозяйственном строительстве ЭМ=1,06 к расх.; ЗПМ=1,06 НР, (34 руб.): 95%*0,94 от ФОТ СП, (16 руб.): 50%*0.85 от ФОТ | 1000 м3 грунта | 0.01 | 4504.09 | 116.12 | 4387.97 | 443.62 | 45 | 1 | 44 | 4 | 10.48 | 0.1 | 22.77 | 0.23
3 | ТЕР01-02-055-02 | Разработка грунта вручную с креплениями в траншеях шириной до 2 м, глубиной до 2 м, группа грунтов: 2 КОЭФ. К ПОЗИЦИИ: 3.184 Разработка и обратная засыпка вручную сильно налипающих на инструменты грунта 2 группы ОЗП=1,15; ЭМ=1,15 к расх.; ЗПМ=1,15; ТЗ=1,15 НР, (367 руб.): 80%*0,94 от ФОТ СП, (187 руб.): 45%*0.85 от ФОТ | 100 м3 грунта | 0.025 | 2595.16 | 2595.16 |  |  | 65 | 65 |  |  | 217.35 | 5.43
4 | ТЕР01-01-109-01 | Планировка откосов выемок и насыпей экскаваторами, группа грунтов: 1-2 НР, (168 руб.): 95%*0,94 от ФОТ СП, (80 руб.): 50%*0.85 от ФОТ | 1000 м2 спланированной поверхности | 0.1 | 2102.12 | 69.69 | 2032.43 | 182.35 | 210 | 7 | 203 | 18 | 6.29 | 0.63 | 13.33 | 1.33
5 | ТЕР01-02-027-05 | Планировка площадей ручным способом, группа грунтов: 2 НР, (841 руб.): 80%*0,94 от ФОТ СП, (428 руб.): 45%*0.85 от ФОТ | 1000 м2 спланированной площади | 0.1 | 1494.45 | 1494.45 |  |  | 149 | 149 |  |  | 123 | 12.3
6 | ТЕР01-02-061-02 | Засыпка вручную траншей, пазух котлованов и ям, группа грунтов: 2 КОЭФ. К ПОЗИЦИИ: 3.184 Разработка и обратная засыпка вручную сильно налипающих на инструменты грунта 2 группы ОЗП=1,15; ЭМ=1,15 к расх.; ЗПМ=1,15; ТЗ=1,15 НР, (85 руб.): 80%*0,94 от ФОТ СП, (43 руб.): 45%*0.85 от ФОТ | 100 м3 грунта | 0.013 | 1189.34 | 1189.34 |  |  | 15 | 15 |  |  | 111.78 | 1.45
7 | ТЕР01-02-005-01 | Уплотнение грунта пневматическими трамбовками, группа грунтов: 1, 2 НР, (255 руб.): 95%*0,94 от ФОТ СП, (121 руб.): 50%*0.85 от ФОТ | 100 м3 уплотненного грунта | 0.2 | 501.3 | 152.24 | 349.06 | 41.59 | 100 | 30 | 70 | 8 | 12.53 | 2.51 | 3.04 | 0.61
8 | ТЕР27-04-001-04 | Устройство подстилающих и выравнивающих слоев оснований из щебня НР, (641 руб.): 142%*0,94 от ФОТ СП, (388 руб.): 95%*0.85 от ФОТ | 100 м3 материала основания (в плотном теле) | 0.1 | 3695.77 | 278.43 | 3378.84 | 356.06 | 370 | 28 | 338 | 36 | 24.19 | 2.42 | 20.6 | 2.06
Н | 1. 409-9037 | Щебень шлаковый доменный и сталеплавильный для дорожного строительства класса 1 фракции 10-20 мм | м3 | 0 | 129.01
9 | СЦМ-408-0018 | Щебень из природного камня для строительных работ марка М600, фракция 10-20 мм | м3 | 12,6 10*1,26 | 139.12 |  |  |  | 1753
10 | ТЕРр61-28-01 | Устройство основания под штукатурку из металлической сетки: по кирпичным и бетонным поверхностям НР, (5035 руб.): 79%*0,94 от ФОТ СП, (3390 руб.): 50% от ФОТ | 100 м2 поверхности | 1 | 3820.8 | 904.13 | 10.37 |  | 3821 | 904 | 10 |  | 81.6 | 81.6 | 0.13 | 0.13
11 | СЦМ-204-9282 | Крепежные детали (анкера) | т | 0.1 | 12874.92 |  |  |  | 1287
12 | ТЕР27-04-022-01 | Устройство покрытия из цементобетонной смеси толщиной 0,20 м на крутых склонах НР, (11613 руб.): 142%*0,94 от ФОТ СП, (7025 руб.): 95%*0.85 от ФОТ | 100 м2 покрытия | 1 | 13540.14 | 958.1 | 1388.89 | 202.3 | 13540 | 958 | 1389 | 202 | 58.96 | 58.96 | 12.91 | 12.91
13 | ТЕР27-04-022-02 | При изменении толщины слоя на каждый 1 см добавлять или исключать к норме 27-04-022-1 КОЭФ. К ПОЗИЦИИ: ПЗ=20 (ОЗП=20; ЭМ=20 к расх.; ЗПМ=20; МАТ=20 к расх.; ТЗ=20; ТЗМ=20) НР, (1443 руб.): 142%*0,94 от ФОТ СП, (873 руб.): 95%*0.85 от ФОТ | 100 м2 покрытия | 1 | 10825.2 | 135.4 | 66.8 | 9.4 | 10825 | 135 | 67 | 9 | 11 | 11 | 0.6 | 0.6
Проезжая часть
14 | ТЕРр68-12-04 | Разборка покрытий и оснований: асфальтобетонных с помощью молотков отбойных КОЭФ. К ПОЗИЦИИ: 1.4 При выполнении работ по ремонту дорожных оснований и покрытий в условиях непрекращающегося движения транспорта ОЗП=1,2; ЭМ=1,2 к расх.; ЗПМ=1,2; ТЗ=1,2; ТЗМ=1,2 НР, (726 руб.): 104%*0,94 от ФОТ СП, (446 руб.): 60% от ФОТ | 100 м3 конструкций | 0.024 | 11548.16 | 3454.6 | 8093.56 | 684.7 | 277 | 83 | 194 | 16 | 292.02 | 7.01 | 49.67 | 1.19
15 | ТЕР30-08-001-01 | Демонтаж стальных сварных перил на мостах и путепроводах КОЭФ. К ПОЗИЦИИ: ПЗ=0,7 (ОЗП=0,7; ЭМ=0,7 к расх.; ЗПМ=0,7; МАТ=0 к расх.; ТЗ=0,7; ТЗМ=0,7) НР, (24421 руб.): 110%*0,94 от ФОТ СП, (16060 руб.): 80%*0.85 от ФОТ | 1 т перил | 5 | 637.88 | 629.73 | 8.15 |  | 3189 | 3149 | 40 |  | 46.54 | 232.7 | 0.01 | 0.05
Н | 1. 201-9296 | Конструкции стальные перил | т | 0
16 | ТЕР27-09-002-05 | Устройство барьерных ограждений из стали на металлических стойках, шаг стоек 1 м КОЭФ. К ПОЗИЦИИ: 3.1 Производство работ на одной половине проезжей части при систематическом движении транспорта на другой ОЗП=1,2; ЭМ=1,2 к расх.; ЗПМ=1,2; ТЗ=1,2; ТЗМ=1,2 НР, (15297 руб.): 142%*0,94 от ФОТ СП, (9254 руб.): 95%*0.85 от ФОТ | 100 м | 0.3 | 39537.11 | 4706.38 | 2655.72 | 387.31 | 11861 | 1412 | 797 | 116 | 382.63 | 114.79 | 24.34 | 7.3
17 | ТЕР27-02-010-02 | Установка бортовых камней бетонных при других видах покрытий КОЭФ. К ПОЗИЦИИ: 3.1 Производство работ на одной половине проезжей части при систематическом движении транспорта на другой ОЗП=1,2; ЭМ=1,2 к расх.; ЗПМ=1,2; ТЗ=1,2; ТЗМ=1,2 НР, (4456 руб.): 142%*0,94 от ФОТ СП, (2695 руб.): 95%*0.85 от ФОТ | 100 м бортового камня | 0.4 | 10989.97 | 1099.2 | 94.61 | 12.83 | 4396 | 440 | 38 | 5 | 91.3 | 36.52 | 0.86 | 0.34
Ремонт портала водопропускных труб
18 | ТЕРр61-12-01 | Ремонт штукатурки гладких фасадов по камню и бетону с люлек цементно-известковым раствором площадью отдельных мест: до 5 м2 толщиной слоя до 20 мм НР, (2462 руб.): 79%*0,94 от ФОТ СП, (1658 руб.): 50% от ФОТ | 100 м2 отремонтированной поверхности | 0.15 | 3940.17 | 2948.53 |  |  | 591 | 442 |  |  | 236.64 | 35.5
19 | ТЕР13-06-004-01 | Обеспыливание поверхности НР, (121 руб.): 90%*0,94 от ФОТ СП, (85 руб.): 70%*0.85 от ФОТ | 1 м2 обеспыливаемой поверхности | 15 | 1.51 | 1.22 | 0.29 |  | 23 | 19 | 4 |  | 0.1 | 1.5
20 | ТЕРр62-25-03 | Огрунтовка фасадов простых: с люлек НР, (90 руб.): 80%*0,94 от ФОТ СП, (60 руб.): 50% от ФОТ | 100 м2 обработанной поверхности | 0.15 | 471.85 | 105.53 | 105.03 |  | 71 | 16 | 16 |  | 8.58 | 1.29 | 0.01
21 | ТЕРр62-26-06 | Окраска перхлорвиниловыми красками по подготовленной поверхности фасадов простых за 2 раза: с люлек НР, (288 руб.): 80%*0,94 от ФОТ СП, (192 руб.): 50% от ФОТ | 100 м2 окрашиваемой поверхности | 0.15 | 1131.52 | 341.94 | 374.31 |  | 170 | 51 | 56 |  | 27.8 | 4.17 | 0.1 | 0.02
Раздел 2. Выходной оголовок
Очистка территории вдоль реки от деревьев и мусора
22 | ТЕРр68-03-01 | Валка деревьев в городских условиях (липа, сосна, кедр, тополь) диаметром: до 300 мм НР, (6753 руб.): 104%*0,94 от ФОТ СП, (4145 руб.): 60% от ФОТ | 1 складочный м3 кряжей | 30 | 43.89 | 30.69 | 13.2 |  | 1317 | 921 | 396 |  | 2.57 | 77.1
23 | ТЕР01-02-105-02 | Корчевка пней в грунтах естественного залегания корчевателями-собирателями на тракторе 79 (108) кВт (л.с.) с перемещением пней до 5 м, диаметр пней: до 32 см НР, (130 руб.): 80%*0,94 от ФОТ СП, (66 руб.): 45%*0.85 от ФОТ | 100 пней | 0.3 | 637.1 |  | 637.1 | 76.09 | 191 |  | 191 | 23 |  |  | 4.14 | 1.24
24 | ТЕР01-02-111-01 | Корчевка вручную пней диаметром: до 120 мм НР, (23 руб.): 80%*0,94 от ФОТ СП, (11 руб.): 45%*0.85 от ФОТ | 100 пней | 0.1 | 36.56 | 36.56 |  |  | 4 | 4 |  |  | 3.3 | 0.33
25 | ТЕР01-02-101-06 | Разделка древесины мягких пород, полученной от валки леса, диаметр стволов: до 32 см КОЭФ. К ПОЗИЦИИ: 3.213 Разделка древесины без заготовки дров ОЗП=0,8; ЭМ=0,7 к расх.; ЗПМ=0,7; ТЗ=0,8 НР, (784 руб.): 80%*0,94 от ФОТ СП, (399 руб.): 45%*0.85 от ФОТ | 100 деревьев | 0.3 | 536.16 | 463.27 | 72.89 |  | 161 | 139 | 22 |  | 38.8 | 11.64
26 | ТЕР01-02-119-02 | Очистка площадей от кустарника и мелколесья вручную: при средней поросли НР, (305 руб.): 80%*0,94 от ФОТ СП, (155 руб.): 45%*0.85 от ФОТ | 100 м2 площади | 1 | 53.82 | 53.82 |  |  | 54 | 54 |  |  | 4.43 | 4.43
27 | ТЕР47-01-001-04 | Очистка участка от мусора НР, (3511 руб.): 115%*0,94 от ФОТ СП, (2485 руб.): 90%*0.85 от ФОТ | 100 м2 | 10 | 43.32 | 43.32 |  |  | 433 | 433 |  |  | 3.91 | 39.1
Обустройство откосов реки
28 | ТЕР01-01-003-08 | Разработка грунта в отвал экскаваторами "драглайн" или "обратная лопата" с ковшом вместимостью 0,65 (0,5-1) м3, группа грунтов: 2 НР, (148 руб.): 95%*0,94 от ФОТ СП, (71 руб.): 50%*0.85 от ФОТ | 1000 м3 грунта | 0.04 | 4255.71 | 116.12 | 4139.59 | 418.51 | 170 | 5 | 165 | 17 | 10.48 | 0.42 | 22.77 | 0.91
29 | ТЕР01-02-055-02 | Разработка грунта вручную с креплениями в траншеях шириной до 2 м, глубиной до 2 м, группа грунтов: 2 НР, (954 руб.): 80%*0,94 от ФОТ СП, (485 руб.): 45%*0.85 от ФОТ | 100 м3 грунта | 0.075 | 2256.66 | 2256.66 |  |  | 169 | 169 |  |  | 189 | 14.18
30 | ТЕР01-02-061-02 | Засыпка вручную траншей, пазух котлованов и ям, группа грунтов: 2 НР, (220 руб.): 80%*0,94 от ФОТ СП, (112 руб.): 45%*0.85 от ФОТ | 100 м3 грунта | 0.038 | 1034.21 | 1034.21 |  |  | 39 | 39 |  |  | 97.2 | 3.69
31 | ТЕР01-02-027-05 | Планировка площадей ручным способом, группа грунтов: 2 НР, (1687 руб.): 80%*0,94 от ФОТ СП, (858 руб.): 45%*0.85 от ФОТ | 1000 м2 спланированной площади | 0.2 | 1494.45 | 1494.45 |  |  | 299 | 299 |  |  | 123 | 24.6
32 | ТЕР01-02-005-01 | Уплотнение грунта пневматическими трамбовками, группа грунтов: 1, 2 НР, (523 руб.): 95%*0,94 от ФОТ СП, (249 руб.): 50%*0.85 от ФОТ | 100 м3 уплотненного грунта | 0.4 | 501.3 | 152.24 | 349.06 | 41.59 | 201 | 61 | 140 | 17 | 12.53 | 5.01 | 3.04 | 1.22
33 | ТЕР27-04-001-04 | Устройство подстилающих и выравнивающих слоев оснований из щебня НР, (1272 руб.): 142%*0,94 от ФОТ СП, (770 руб.): 95%*0.85 от ФОТ | 100 м3 материала основания (в плотном теле) | 0.2 | 3695.77 | 278.43 | 3378.84 | 356.06 | 739 | 56 | 676 | 71 | 24.19 | 4.84 | 20.6 | 4.12
Н | 1. 409-9037 | Щебень шлаковый доменный и сталеплавильный для дорожного строительства класса 1 фракции 10-20 мм | м3 | 0 | 129.01
34 | СЦМ-408-0018 | Щебень из природного камня для строительных работ марка М600, фракция 10-20 мм | м3 | 25,2 20*1,26 | 139.12 |  |  |  | 3506
35 | ТЕРр61-28-01 | Устройство основания под штукатурку из металлической сетки: по кирпичным и бетонным поверхностям НР, (10070 руб.): 79%*0,94 от ФОТ СП, (6780 руб.): 50% от ФОТ | 100 м2 поверхности | 2 | 3820.8 | 904.13 | 10.37 |  | 7642 | 1808 | 21 |  | 81.6 | 163.2 | 0.13 | 0.26
36 | СЦМ-204-9282 | Крепежные детали (анкера) | т | 0.5 | 12874.92 |  |  |  | 6437
37 | ТЕР27-04-022-01 | Устройство покрытия из цементобетонной смеси толщиной 0,20 м на крутых склонах НР, (23236 руб.): 142%*0,94 от ФОТ СП, (14057 руб.): 95%*0.85 от ФОТ | 100 м2 покрытия | 2 | 13540.14 | 958.1 | 1388.89 | 202.3 | 27080 | 1916 | 2778 | 405 | 58.96 | 117.92 | 12.91 | 25.82
38 | ТЕР27-04-021-02 | При изменении толщины слоя на каждый 1 см добавлять или исключать к норме 27-04-021-1 КОЭФ. К ПОЗИЦИИ: ПЗ=20 (ОЗП=20; ЭМ=20 к расх.; ЗПМ=20; МАТ=20 к расх.; ТЗ=20; ТЗМ=20) НР, (2634 руб.): 142%*0,94 от ФОТ СП, (1593 руб.): 95%*0.85 от ФОТ | 100 м2 основания | 2 | 9544.2 | 125.4 | 44.6 | 6.2 | 19088 | 251 | 89 | 12 | 10.2 | 20.4 | 0.4 | 0.8
Ремонт портала водопропускной трубы
39 | ТЕРр61-12-01 | Ремонт штукатурки гладких фасадов по камню и бетону с люлек цементно-известковым раствором площадью отдельных мест: до 5 м2 толщиной слоя до 20 мм НР, (2462 руб.): 79%*0,94 от ФОТ СП, (1658 руб.): 50% от ФОТ | 100 м2 отремонтированной поверхности | 0.15 | 3940.17 | 2948.53 |  |  | 591 | 442 |  |  | 236.64 | 35.5
40 | ТЕР13-06-004-01 | Обеспыливание поверхности НР, (121 руб.): 90%*0,94 от ФОТ СП, (85 руб.): 70%*0.85 от ФОТ | 1 м2 обеспыливаемой поверхности | 15 | 1.51 | 1.22 | 0.29 |  | 23 | 19 | 4 |  | 0.1 | 1.5
41 | ТЕРр62-25-03 | Огрунтовка фасадов простых: с люлек НР, (90 руб.): 80%*0,94 от ФОТ СП, (60 руб.): 50% от ФОТ | 100 м2 обработанной поверхности | 0.15 | 471.85 | 105.53 | 105.03 |  | 71 | 16 | 16 |  | 8.58 | 1.29 | 0.01
42 | ТЕРр62-26-06 | Окраска перхлорвиниловыми красками по подготовленной поверхности фасадов простых за 2 раза: с люлек НР, (288 руб.): 80%*0,94 от ФОТ СП, (192 руб.): 50% от ФОТ | 100 м2 окрашиваемой поверхности | 0.15 | 1131.52 | 341.94 | 374.31 |  | 170 | 51 | 56 |  | 27.8 | 4.17 | 0.1 | 0.02
Подвеска кабеля вдоль портала трубы
43 | ТЕР33-04-011-07 | Подвеска проводов ВЛ 10 кВ на переходах через препятствия: водные преграды НР, (1599 руб.): 105%*0,94 от ФОТ СП, (826 руб.): 60%*0.85 от ФОТ | 1 переход | 1 | 279.92 | 215.66 | 64.26 |  | 280 | 216 | 64 |  | 16.5 | 16.5 | 0.83 | 0.83
Н | 1. 502-9079 | Провода неизолированные | т | 0
Раздел 3. Перевозка
44 | СЦП1-3-26 | Погрузочные работы при автомобильных перевозках: Мусор строительный | за т груза | 35 | 1.78 |  |  |  | 62
45 | СЦП1-3-20 | Погрузочные работы при автомобильных перевозках: Лес пиленый, погонаж плотничный, шпалы | за т груза | 65 | 10.94 |  |  |  | 711
46 | СЦП3-3-25-1 | Перевозка навалочных грузов автомобилями-самосвалами (работающими вне карьеров), расстояние перевозки 25 км: класс груза 1 | 1 т | 100 | 22.04 |  |  |  | 2204
Итого прямые затраты по смете в ценах 2001г. | [8 empty] | 124443 | 14846 | 7884 | 959 |  | 1159.61 |  | 61.99
Итого прямые затраты по смете с учетом коэффициентов к итогам | [8 empty] | 584094 | 111346 | 36209 | 7193 |  | 1159.61 |  | 61.99
В том числе, справочно:
ОЗП=7,5; ЭМ-ЗПМ=4,19; ЗПМ=7,5; МАТ=4,25 (Поз. 1, 27, 2, 4, 7, 28, 32, 3, 6, 29-30, 5, 23-26, 31, 8-9, 12-13, 16-17, 33-34, 37-38, 10-11, 18, 35-36, 39, 14, 22, 15, 19, 40, 20-21, 41-43) | [8 empty] | 445718 | 96499 | 28324 | 6234
ПЗ=5,68 (ОЗП=5,68; ЭМ=5,68; ЗПМ=5,68; МАТ=5,68) (Поз. 44-46) | [8 empty] | 13933
Накладные расходы | [8 empty] | 125487
В том числе, справочно:
79%*0,94 ФОТ (от 26970) (Поз. 10-11, 18, 35-36, 39) | [8 empty] | 20028
80%*0,94 ФОТ (от 8176) (Поз. 3, 6, 29-30, 5, 23-26, 31, 20-21, 41-42) | [8 empty] | 6148
90%*0,94 ФОТ (от 285) (Поз. 19, 40) | [8 empty] | 241
95%*0,94 ФОТ (от 1260) (Поз. 2, 4, 7, 28, 32) | [8 empty] | 1125
104%*0,94 ФОТ (от 7650) (Поз. 14, 22) | [8 empty] | 7479
105%*0,94 ФОТ (от 1620) (Поз. 43) | [8 empty] | 1599
110%*0,94 ФОТ (от 23618) (Поз. 15) | [8 empty] | 24421
115%*0,94 ФОТ (от 3570) (Поз. 1, 27) | [8 empty] | 3859
142%*0,94 ФОТ (от 45390) (Поз. 8-9, 12-13, 16-17, 33-34, 37-38) | [8 empty] | 60587
Сметная прибыль | [8 empty] | 78296
В том числе, справочно:
45%*0.85 ФОТ (от 7171) (Поз. 3, 6, 29-30, 5, 23-26, 31) | [8 empty] | 2743
50% ФОТ (от 27975) (Поз. 10-11, 18, 35-36, 39, 20-21, 41-42) | [8 empty] | 13988
50%*0.85 ФОТ (от 1260) (Поз. 2, 4, 7, 28, 32) | [8 empty] | 536
60% ФОТ (от 7650) (Поз. 14, 22) | [8 empty] | 4590
60%*0.85 ФОТ (от 1620) (Поз. 43) | [8 empty] | 826
70%*0.85 ФОТ (от 285) (Поз. 19, 40) | [8 empty] | 170
80%*0.85 ФОТ (от 23618) (Поз. 15) | [8 empty] | 16060
90%*0.85 ФОТ (от 3570) (Поз. 1, 27) | [8 empty] | 2731
95%*0.85 ФОТ (от 45390) (Поз. 8-9, 12-13, 16-17, 33-34, 37-38) | [8 empty] | 36652
Итоги по смете:
Озеленение. Защитные лесонасаждения | [8 empty] | 10160 |  |  |  |  | 43.01
Земляные работы, выполняемые механизированным способом | [8 empty] | 5259 |  |  |  |  | 8.67 |  | 4.3
Земляные работы, выполняемые ручным способом | [8 empty] | 4610 |  |  |  |  | 24.75
Земляные работы, выполняемые по другим видам работ (подготовительным, сопутствующим, укрепительным) | [8 empty] | 11492 |  |  |  |  | 53.3 |  | 1.24
Автомобильные дороги | [8 empty] | 512511 |  |  |  |  | 366.85 |  | 53.95
Штукатурные работы (ремонтно-строительные) | [8 empty] | 131767 |  |  |  |  | 315.8 |  | 0.39
Благоустройство (ремонтно-строительные) | [8 empty] | 22124 |  |  |  |  | 84.11 |  | 1.19
Мосты и трубы | [8 empty] | 64267 |  |  |  |  | 232.7 |  | 0.05
Защита строительных конструкций и оборудования от коррозии | [8 empty] | 730 |  |  |  |  | 3
Малярные работы (ремонтно-строительные) | [8 empty] | 3734 |  |  |  |  | 10.92 |  | 0.04
Линии электропередачи | [8 empty] | 4313 |  |  |  |  | 16.5 |  | 0.83
Погрузо-разгрузочные работы при автоперевозках | [8 empty] | 4391
Перевозка автотранспортом | [8 empty] | 12519
Итого | [8 empty] | 787877 |  |  |  |  | 1159.61 |  | 61.99
В том числе:
Материалы | [8 empty] | 419629
Машины и механизмы | [8 empty] | 36209
ФОТ | [8 empty] | 118539
Накладные расходы | [8 empty] | 125487
Сметная прибыль | [8 empty] | 78296
Непредвиденные затраты 2% | [8 empty] | 15758
Итого с непредвиденными | [8 empty] | 803635
НДС 18% | [8 empty] | 144654
ВСЕГО по смете | [8 empty] | 948289 |  |  |  |  | 1159.61 |  | 61.99
Составил ___________________________