## Локальная смета
| СОГЛАСОВАНО: | [9 empty] | УТВЕРЖДАЮ:
| ____________________________ | [9 empty] | __________________________
| " _____ " ________________ 2010 г. | [9 empty] | "____" ______________2010 г.
МС(К)ОУ "Школа № 154", г.Пермь, ул.Пихтовая, 30а
(наименование стройки)
ЛОКАЛЬНЫЙ СМЕТНЫЙ РАСЧЕТ
(локальная смета)
|  | на | текущий ремонт фасада здания школы
(наименование работ и затрат, наименование объекта)
Основание:
|  |  | Сметная стоимость строительных работ ___________________________________________________________ | [5 empty] | ___________________________488 500,00 |  | руб.
|  |  | Средства на оплату труда ___________________________________________________________ | [5 empty] | ___________________________43941,64 |  | руб.
|  |  | Сметная трудоемкость ___________________________________________________________ | [5 empty] | ___________________________________________________________475,57 |  | чел.час
Составлен(а) в текущих (прогнозных) ценах по состоянию на 2 квартал 2010 г.
№ пп | Обоснование | Наименование | Ед. изм. | Кол. | Стоимость единицы, руб. |  |  |  | Общая стоимость, руб. |  |  |  | Т/з осн. раб.на ед. | Т/з осн. раб. Всего | Т/з мех. на ед. | Т/з мех. Всего
[5 empty] | Всего | В том числе |  |  | Всего | В том числе
[6 empty] | Осн.З/п | Эк.Маш | З/пМех |  | Осн.З/п | Эк.Маш | З/пМех
1 | 2 | 3 | 4 | 5 | 6 | 7 | 8 | 9 | 10 | 11 | 12 | 13 | 14 | 15 | 16 | 17
Раздел 1. Ремонтные работы
1 | ТЕР08-07-001-02 | Установка и разборка наружных инвентарных лесов высотой до 16 м: трубчатых для прочих отделочных работ КОЭФ. К ПОЗИЦИИ: Новый коэффициент МАТ=0,5 | 100 м2 вертикальной проекции для наружных лесов | 2.64 | 738.08 | 535.05 | 5.42 |  | 1948.53 | 1412.53 | 14.31 |  | 43.5 | 114.84 | 0.07 | 0.18
2 | ТЕР46-04-003-02 | Разборка железобетонных конструкций объемом более 1 м3 при помощи отбойных молотков из бетона марки 150 (козырек над входом) | 1 м3 | 0.8 | 1973.99 | 290.87 | 1642.19 | 141.86 | 1579.19 | 232.7 | 1313.75 | 113.49 | 23.94 | 19.15 | 10.37 | 8.3
3 | ТЕРр53-23-01 | Перекладка кирпичного карниза при высоте (в рядах): в 4 кирпича | 1 м карниза | 1.5 | 93.65 | 41.92 | 0.95 | 0.16 | 140.48 | 62.88 | 1.43 | 0.24 | 3.45 | 5.18 | 0.01 | 0.02
4 | ТЕРр53-15-03 | Ремонт лицевой поверхности наружных кирпичных стен при глубине заделки: в 1 кирпич площадью в одном месте до 1 м2 | 100 м2 отремонтированной поверхности стен | 0.02 | 20690.04 | 7046.11 | 222.77 | 31.44 | 413.8 | 140.92 | 4.46 | 0.63 | 606.9 | 12.14 | 2 | 0.04
5 | ТЕРр61-20-01 | Ремонт штукатурки наружных прямолинейных откосов по камню и бетону цементно-известковым раствором: с земли и лесов | 100 м2 отремонтированной поверхности | 0.05 | 6260.82 | 4275.35 | 4.12 |  | 314.02 | 214.44 | 0.21 |  | 323.4 | 16.22
6 | ТЕРр58-20-01 | Смена обделок из листовой стали, отливов, шириной до: 0,4 м | 100 м | 0.25 | 3238.7 | 503.13 | 6.35 | 1.09 | 809.68 | 125.78 | 1.59 | 0.27 | 41.41 | 10.35 | 0.12 | 0.03
7 | ТЕР15-02-001-08 | Улучшенная штукатурка по сетке стен по камню и бетону сухой смесью КНАУФ-МП75 толщиной 30 мм | 100 м2 оштукатуриваемой поверхности | 3.55 | 19167.84 | 635.57 | 3200.4 | 322.85 | 68045.83 | 2256.27 | 11361.42 | 1146.12 | 46.46 | 164.93
8 | СЦМ-101-0874 | Сетка тканая с квадратными ячейками N 05 без покрытия | м2 | 360 | 25.54 |  |  |  | 9194.4
9 | ТЕР15-04-014-03 | Окраска фасадов и оконных откосов с лесов по подготовленной поверхности: поливинилацетатная | 100 м2 окрашиваемой поверхности | 3.7 | 493.07 | 89.1 | 4.36 |  | 1824.36 | 329.67 | 16.13 |  | 6.74 | 24.94 | 0.05 | 0.19
Итого прямые затраты по разделу в ценах 2001г. | [8 empty] | 78882.48 | 6134.38 | 12828.21 | 1265.64 |  | 475.57 |  | 11.54
Итого прямые затраты по разделу с учетом коэффициентов к итогам | [8 empty] | 335597.3 | 44658.28 | 52457.87 | 9213.85 |  | 475.57 |  | 11.54
Накладные расходы | [8 empty] | 48974.75
Сметная прибыль | [8 empty] | 29642.93
Итоги по разделу 1 Ремонтные работы :
Конструкции из кирпича и блоков | [8 empty] | 43777.95 |  |  |  |  | 167.48 |  | 0.27
Работы по реконструкции зданий и сооружений (усиление и замена существующих конструкций, разборка и возведение отдельных конструктивных элементов) | [8 empty] | 14554.24 |  |  |  |  | 25.38 |  | 10.99
Стены (ремонтно-строительные) | [8 empty] | 6531.4 |  |  |  |  | 22.07 |  | 0.07
Штукатурные работы (ремонтно-строительные) | [8 empty] | 15540.21 |  |  |  |  | 64.68
Крыши, кровли (ремонтно-строительные) | [8 empty] | 5940.81 |  |  |  |  | 12.42 |  | 0.04
Отделочные работы | [8 empty] | 327870.37 |  |  |  |  | 183.54 |  | 0.17
Итого | [8 empty] | 414214.98 |  |  |  |  | 475.57 |  | 11.54
В том числе:
Материалы | [8 empty] | 238481.15
Машины и механизмы | [8 empty] | 52457.87
ФОТ | [8 empty] | 53872.13
Накладные расходы | [8 empty] | 48974.75
Сметная прибыль | [8 empty] | 29642.93
Итого по разделу 1 Ремонтные работы | [8 empty] | 413776.48 |  |  |  |  | 475.57 |  | 11.54
Раздел 2. Строительный мусор
10 | СЦП3-3-25-1 | Перевозка навалочных грузов автомобилями-самосвалами (работающими вне карьеров), расстояние перевозки 25 км: класс груза 1 | 1 т | 1.6 | 22.04 |  |  |  | 35.26
Итого прямые затраты по разделу в ценах 2001г. | [8 empty] | 114.61
Итого прямые затраты по разделу с учетом коэффициентов к итогам | [8 empty] | 671.61
Итоги по разделу 2 Строительный мусор :
Итого Поз. 13 | [8 empty] | 114.61
Всего с учетом "перевозка ПЗ=5,86" | [8 empty] | 671.61
В том числе:
Итого по разделу 2 Строительный мусор | [8 empty] | 206.62
ИТОГИ ПО СМЕТЕ:
Итого прямые затраты по смете в ценах 2001г. | [8 empty] | 84305.55 | 4775.19 | 12713.3 | 1260.75 |  | 367.75 |  | 8.76
Итого прямые затраты по смете с учетом коэффициентов к итогам | [8 empty] | 352772.37 | 34763.38 | 52010.8 | 9178.26 |  | 367.75 |  | 8.76
В том числе, справочно:
индекс инфляции на 2 квартал 2010г. ОЗП=7,28; ЭМ-ЗПМ=3,74; ЗПМ=7,28; МАТ=3,98 (Поз. 1-9) | [8 empty] | 268295.46 | 29988.19 | 39297.5 | 7917.51
перевозка ПЗ=5,86 (Поз. 10) | [8 empty] | 171.36
Накладные расходы | [8 empty] | 39239.89
В том числе, справочно:
95%*0,94 ФОТ (от 43941,64) (Поз. 1-9) | [8 empty] | 39239.89
Сметная прибыль | [8 empty] | 21970.84
В том числе, справочно:
50% ФОТ (от 43941,64) (Поз. 1-9) | [8 empty] | 21970.84
Итоги по смете:
Конструкции из кирпича и блоков | [8 empty] | 43777.95 |  |  |  |  | 167.48 |  | 0.27
Работы по реконструкции зданий и сооружений (усиление и замена существующих конструкций, разборка и возведение отдельных конструктивных элементов) | [8 empty] | 14554.24 |  |  |  |  | 25.38 |  | 10.99
Стены (ремонтно-строительные) | [8 empty] | 6531.4 |  |  |  |  | 22.07 |  | 0.07
Штукатурные работы (ремонтно-строительные) | [8 empty] | 15540.21 |  |  |  |  | 64.68
Крыши, кровли (ремонтно-строительные) | [8 empty] | 5940.81 |  |  |  |  | 12.42 |  | 0.04
Отделочные работы | [8 empty] | 327870.37 |  |  |  |  | 183.54 |  | 0.17
Перевозка грузов автомобильным транспортом | [8 empty] | 671.61
В том числе:
Материалы | [8 empty] | 238481.15
Машины и механизмы | [8 empty] | 52457.87
ФОТ | [8 empty] | 53872.13
Накладные расходы | [8 empty] | 48974.75
Сметная прибыль | [8 empty] | 29642.93
Итого | [8 empty] | 413983.05 |  |  |  |  | 367.75 |  | 8.76
НДС 18% | [8 empty] | 74516.95
ВСЕГО по смете | [8 empty] | 488500 |  |  |  |  | 367.75 |  | 8.76
| Составил |  |  |  |  | Проверил