## Локальная смета
| СОГЛАСОВАНО: | [11 empty] | УТВЕРЖДАЮ:
| _____________________________ | [11 empty] | ___________И.Р. Хайдаров
| " _____ " ________________ 20_ г. | [11 empty] | "____" ______________20_ г.
Ул.Лужская, 11 лит.А
(наименование стройки)
ЛОКАЛЬНЫЙ СМЕТНЫЙ РАСЧЕТ №
(локальная смета)
|  | на | Опрессовку т/узла
(наименование работ и затрат, наименование объекта)
Основание:
|  |  | Сметная стоимость строительных работ ___________________________________________________________ | [5 empty] | ___________________________30493,96 |  | руб.
|  |  | Средства на оплату труда ___________________________________________________________ | [5 empty] | ___________________________6473,94 |  | руб.
|  |  | Сметная трудоемкость ___________________________________________________________ | [5 empty] | ___________________________________________________________66,02 |  | чел.час
Составлен(а) в текущих (прогнозных) ценах по состоянию на 2 кв.2010_ г.
№ пп | Обоснование | Наименование | Ед. изм. | Кол. | Стоимость единицы, руб. |  |  |  | Общая стоимость, руб. |  |  |  | Т/з осн. раб.на ед. | Т/з осн. раб. Всего | Т/з мех. на ед. | Т/з мех. Всего
[5 empty] | Всего | В том числе |  |  | Всего | В том числе
[6 empty] | Осн.З/п | Эк.Маш | З/пМех |  | Осн.З/п | Эк.Маш | З/пМех
1 | 2 | 3 | 4 | 5 | 6 | 7 | 8 | 9 | 10 | 11 | 12 | 13 | 14 | 15 | 16 | 17
Раздел 1. Новый Раздел
1 | ТЕРр65-18-01 | Ремонт задвижек диаметром до: 100 мм без снятия с места | 100 шт. арматуры | 0.1 | 4452.03 | 3719.52 | 0.77 |  | 445.2 | 371.95 | 0.08 |  | 302.4 | 30.24 | 0.01
2 | ТЕРр65-22-04прим. | Прочистка и промывка грязевика | 100 приборов | 0.01 | 3090.96 | 2731.83 |  |  | 30.91 | 27.32 |  |  | 222.1 | 2.22
3 | ТЕР18-07-001-02 | Установка манометров: с трехходовым краном | 1 комплект | 4 | 215.4 | 3.1 |  |  | 861.6 | 12.4 |  |  | 0.22 | 0.88
4 | ТЕР18-07-001-04 | Установка термометров в оправе прямых и угловых | 1 комплект | 4 | 344.11 | 4.15 |  |  | 1376.44 | 16.6 |  |  | 0.31 | 1.24
5 | ТЕРр65-05-01прим | Ревизия вентилей диаметром до 20 мм КОЭФ. К ПОЗИЦИИ: Новый коэффициент МАТ=0 | 100шт | 0.11 | 1050.39 | 1046.52 | 3.87 |  | 115.54 | 115.12 | 0.42 |  | 81 | 8.91 | 0.05 | 0.01
6 | ТЕРр65-23-02 | Слив и наполнение водой системы отопления: с осмотром системы | 1000 м3 объема здания | 0.0005 | 15.43 | 15.43 |  |  | 0.01 | 0.01 |  |  | 1.27
7 | ТЕР16-07-005-01 | Гидравлическое испытание трубопроводов систем отопления, водопровода и горячего водоснабжения диаметром до 50 мм | 100 м трубопровода | 0.66 | 134.78 | 82.77 | 45.05 |  | 88.95 | 54.63 | 29.73 |  | 5.01 | 3.31
8 | ТЕР18-02-001-02 | Демонтаж водоподогревателя скоростного для ремонта КОЭФ. К ПОЗИЦИИ: Новый коэффициент ОЗП=0,4; ЭМ=0,4; ЗПМ=0,4; МАТ=0; ТЗ=0,4; ТЗМ=0,4 | 1 водоподогреватель | 1 | 109.13 | 75.13 | 34 | 0.63 | 109.13 | 75.13 | 34 | 0.63 | 5.492 | 5.49 | 0.268 | 0.27
9 | ТЕР18-02-001-02 | Установка водоподогревателей скоростных односекционных поверхностью нагрева одной секции: до 8 м2 КОЭФ. К ПОЗИЦИИ: Новый коэффициент МАТ=0 | 1 водоподогреватель | 1 | 272.82 | 187.83 | 84.99 | 1.57 | 272.82 | 187.83 | 84.99 | 1.57 | 13.73 | 13.73 | 0.67 | 0.67
Итого прямые затраты по смете в ценах 2001г. | [8 empty] | 3300.6 | 860.99 | 149.22 | 2.2 |  | 66.02 |  | 0.95
Итого прямые затраты по смете с учетом коэффициентов к итогам | [8 empty] | 16824.12 | 6457.44 | 632.52 | 16.5 |  | 66.02 |  | 0.95
В том числе, справочно:
ОЗП=7,5; ЭМ-ЗПМ=4,19; ЗПМ=7,5; МАТ=4,25 (Поз. 1, 5, 2, 6, 3-4, 7-9) | [8 empty] | 13523.52 | 5596.44 | 483.29 | 14.3
Накладные расходы | [8 empty] | 5781.24
В том числе, справочно:
95%*0,94 ФОТ (от 6473,94) (Поз. 1, 5, 2, 6, 3-4, 7-9) | [8 empty] | 5781.24
Сметная прибыль | [8 empty] | 3236.98
В том числе, справочно:
50% ФОТ (от 6473,94) (Поз. 1, 5, 2, 6, 3-4, 7-9) | [8 empty] | 3236.98
Итого | [8 empty] | 25842.34 |  |  |  |  | 66.02 |  | 0.95
В том числе:
Материалы | [8 empty] | 9734.16
Машины и механизмы | [8 empty] | 632.52
ФОТ | [8 empty] | 6473.94
Накладные расходы | [8 empty] | 5781.24
Сметная прибыль | [8 empty] | 3236.98
НДС 18% | [8 empty] | 4651.62
ВСЕГО по смете | [8 empty] | 30493.96 |  |  |  |  | 66.02 |  | 0.95
Составил
Проверил