## Локальная смета
СОГЛАСОВАНО: | [11 empty] | УТВЕРЖДАЮ:
_________________ | [11 empty] | _________________
" _____ " ________________ 200_ г. | [11 empty] | "____" ______________200_ г.
МУЗ "ГКБ №2" им.Ф.Х.Граля
(наименование стройки)
ЛОКАЛЬНЫЙ СМЕТНЫЙ РАСЧЕТ №
(локальная смета)
|  | на | Капитальный ремонт - монтаж металлических распашных решеток урологического корпуса 1-ый и цокольный этажи, семиэтажного корпуса 1-ый этаж МУЗ "ГКБ №2" им.Ф.Х.Граля
(наименование работ и затрат, наименование объекта)
Основание:
|  |  | Сметная стоимость строительных работ _______________________________________________________________________________________________ | [5 empty] | ___________________________399996,38 |  | руб.
|  |  | Средства на оплату труда _______________________________________________________________________________________________ | [5 empty] | ___________________________16158,66 |  | руб.
|  |  | Сметная трудоемкость _______________________________________________________________________________________________ | [5 empty] | _______________________________________________________________________________________________173,83 |  | чел.час
Составлен(а) в текущих (прогнозных) ценах по состоянию на 3 квартал 2010 г.
№ пп | Обоснование | Наименование | Ед. изм. | Кол. | Стоимость единицы, руб. |  |  |  | Общая стоимость, руб. |  |  |  | Т/з осн. раб.на ед. | Т/з осн. раб. Всего | Т/з мех. на ед. | Т/з мех. Всего
[5 empty] | Всего | В том числе |  |  | Всего | В том числе
[6 empty] | Осн.З/п | Эк.Маш | З/пМех |  | Осн.З/п | Эк.Маш | З/пМех
1 | 2 | 3 | 4 | 5 | 6 | 7 | 8 | 9 | 10 | 11 | 12 | 13 | 14 | 15 | 16 | 17
Раздел 1. 7-этажный корпус
1 | ТЕР09-06-001-02 | Монтаж:решеток | 1 т конструкций | 1.966 | 915.7 | 617.1 | 174.33 | 1.89 | 1800.27 | 1213.22 | 342.73 | 3.72 | 50.79 | 99.85 | 0.31 | 0.61
2 | Прайс | Решетки металлические распашные 1,66*1,2 | м2 | 53.73 | 313.68 |  |  |  | 16854.03
3 | Прайс | Решетки металлические распашные 1,66*2,0 | м2 | 36.52 | 313.68 |  |  |  | 11455.59
4 | Прайс | Решетки металлические распашные 1,6*0,9 | м2 | 21.6 | 313.68 |  |  |  | 6775.49
5 | Прайс | Устройство для открывания распашных решеток | шт | 53 | 209.76 |  |  |  | 11117.28
6 | Прайс | Замок навесной | шт | 53 | 29.91 |  |  |  | 1585.23
7 | ТЕР13-03-002-04 | Огрунтовка металлических поверхностей за один раз: грунтовкой ГФ-021 | 100 м2 окрашиваемой поверхности | 1.69 | 304.42 | 80.23 | 9.86 | 0.14 | 514.47 | 135.59 | 16.66 | 0.24 | 5.31 | 8.97 | 0.02 | 0.03
8 | ТЕР13-03-004-26 | Окраска металлических огрунтованных поверхностей: эмалью ПФ-115 | 100 м2 окрашиваемой поверхности | 1.69 | 549.22 | 49.48 | 6.47 | 0.14 | 928.18 | 83.62 | 10.93 | 0.24 | 3.83 | 6.47 | 0.02 | 0.03
Раздел 2. Урологический корпус
9 | ТЕР09-06-001-02 | Монтаж:решеток | 1 т конструкций | 0.329 | 915.7 | 617.1 | 174.33 | 1.89 | 301.27 | 203.03 | 57.35 | 0.62 | 50.79 | 16.71 | 0.31 | 0.1
10 | Прайс | Решетки металлические распашные 1,5*2,5 | м2 | 18.75 | 313.68 |  |  |  | 5881.5
11 | Прайс | Открывающееся устройство для распашных решеток | шт | 5 | 209.76 |  |  |  | 1048.8
12 | Прайс | Замок навесной | шт | 5 | 29.91 |  |  |  | 149.55
13 | ТЕР13-03-002-04 | Огрунтовка металлических поверхностей за один раз: грунтовкой ГФ-021 | 100 м2 окрашиваемой поверхности | 0.283 | 304.42 | 80.23 | 9.86 | 0.14 | 86.15 | 22.71 | 2.79 | 0.04 | 5.31 | 1.5 | 0.02 | 0.01
14 | ТЕР13-03-004-26 | Окраска металлических огрунтованных поверхностей: эмалью ПФ-115 | 100 м2 окрашиваемой поверхности | 0.283 | 549.22 | 49.48 | 6.47 | 0.14 | 155.43 | 14 | 1.83 | 0.04 | 3.83 | 1.08 | 0.02 | 0.01
Раздел 3. Цокольный этаж
15 | ТЕР09-06-001-02 | Монтаж:решеток | 1 т конструкций | 0.669 | 915.7 | 617.1 | 174.33 | 1.89 | 612.6 | 412.84 | 116.63 | 1.26 | 50.79 | 33.98 | 0.31 | 0.21
16 | Прайс | Решетки металлические распашные 1,3*1,7 | м2 | 17.68 | 313.68 |  |  |  | 5545.86
17 | Прайс | Решетки металлические распашные 2*1,4 | м2 | 2.8 | 313.68 |  |  |  | 878.3
18 | Прайс | Решетки металлические распашные 1,6*1,1 | м2 | 17.6 | 313.68 |  |  |  | 5520.77
19 | Прайс | Устройство для открывания распашных решеток | шт | 19 | 209.76 |  |  |  | 3985.44
20 | Прайс | Замок навесной | шт | 19 | 29.91 |  |  |  | 568.29
21 | ТЕР13-03-002-04 | Огрунтовка металлических поверхностей за один раз: грунтовкой ГФ-021 | 100 м2 окрашиваемой поверхности | 0.576 | 304.42 | 80.23 | 9.86 | 0.14 | 175.35 | 46.21 | 5.68 | 0.08 | 5.31 | 3.06 | 0.02 | 0.01
22 | ТЕР13-03-004-26 | Окраска металлических огрунтованных поверхностей: эмалью ПФ-115 | 100 м2 окрашиваемой поверхности | 0.576 | 549.22 | 49.48 | 6.47 | 0.14 | 316.35 | 28.5 | 3.73 | 0.08 | 3.83 | 2.21 | 0.02 | 0.01
Итого прямые затраты по смете в ценах 2001г. | [8 empty] | 76256.2 | 2159.72 | 558.33 | 6.32 |  | 173.83 |  | 1.02
Итого прямые затраты по смете с учетом коэффициентов к итогам | [8 empty] | 315317.31 | 16111.51 | 2111.67 | 47.15 |  | 173.83 |  | 1.02
В том числе, справочно:
3 квартал 2010 ОЗП=7,46; ЭМ-ЗПМ=3,74; ЗПМ=7,46; МАТ=4,04 (Поз. 1, 6, 9, 12, 15, 20, 2-5, 10-11, 16-19, 7-8, 13-14, 21-22) | [8 empty] | 239061.11 | 13951.79 | 1553.33 | 40.83
Накладные расходы | [8 empty] | 12303.2
В том числе, справочно:
90%*0,9 * 0,94 ФОТ (от 16158,66) (Поз. 1, 6, 9, 12, 15, 20, 7-8, 13-14, 21-22) | [8 empty] | 12303.2
Сметная прибыль | [8 empty] | 11359.47
В том числе, справочно:
70%*0,85 ФОТ (от 2471,87) (Поз. 7-8, 13-14, 21-22) | [8 empty] | 1470.76
85%*0,85 ФОТ (от 13686,79) (Поз. 1, 6, 9, 12, 15, 20) | [8 empty] | 9888.71
Итоги по смете:
Строительные металлические конструкции | [8 empty] | 46700.67 |  |  |  |  | 150.54 |  | 0.92
Деревянные конструкции | [8 empty] | 279014.76
Защита строительных конструкций и оборудования от коррозии | [8 empty] | 13264.55 |  |  |  |  | 23.29 |  | 0.1
Итого | [8 empty] | 338979.98 |  |  |  |  | 173.83 |  | 1.02
В том числе:
Материалы | [8 empty] | 297094.13
Машины и механизмы | [8 empty] | 2111.67
ФОТ | [8 empty] | 16158.66
Накладные расходы | [8 empty] | 12303.2
Сметная прибыль | [8 empty] | 11359.47
НДС 18% | [8 empty] | 61016.4
ВСЕГО по смете | [8 empty] | 399996.38 |  |  |  |  | 173.83 |  | 1.02
Составил _____________________________
Проверил ____________________________