## Локальная смета
| СОГЛАСОВАНО: | [11 empty] | УТВЕРЖДАЮ:
| _____________________________ | [11 empty] | _______________________________
| " _____ " ________________ 200_ г. | [11 empty] | "______ " _______________200_ г.
МУЗ ГКП № 5
(наименование стройки)
ЛОКАЛЬНЫЙ СМЕТНЫЙ РАСЧЕТ №
(локальная смета)
|  | на | Текущий ремонт кабинета № 309 в поликлинике № 4, ул. Куйбышева,111
(наименование работ и затрат, наименование объекта)
|  |  |  | Сметная стоимость |  |  |  |  | 59661,61 руб.
|  |  |  | Средства на оплату труда |  |  |  |  | 7513,91 руб.
Составлен(а) в текущих (прогнозных) ценах по состоянию на 2 квартал 2010 г.
№ пп | Обоснование | Наименование | Ед. изм. | Кол. | Стоимость единицы, руб. |  |  |  | Общая стоимость, руб. |  |  |  | Т/з осн. раб.на ед. | Т/з осн. раб. Всего | Т/з мех. на ед. | Т/з мех. Всего
[5 empty] | Всего | В том числе |  |  | Всего | В том числе
[6 empty] | Осн.З/п | Эк.Маш | З/пМех |  | Осн.З/п | Эк.Маш | З/пМех
1 | 2 | 3 | 4 | 5 | 6 | 7 | 8 | 9 | 10 | 11 | 12 | 13 | 14 | 15 | 16 | 17
Раздел 1. Общестроительные работы
1 | ТЕР46-04-012-01 | Разборка деревянных заполнений проемов оконных с подоконными досками | 100 м2 | 0.034 | 2484.57 | 2170.1 | 314.47 | 105.88 | 84.48 | 73.79 | 10.69 | 3.6 | 188.54 | 6.4104 | 7.74 | 0.2632
2 | ТЕР10-01-034-07 | Установка оконных блоков из ПВХ профилей площадью менее 2 м2 | 100 м2 | 0.034 | 15494.66 | 1858.53 | 401.15 | 9.03 | 526.82 | 63.19 | 13.64 | 0.31
3 | прайс | Блоки оконные пластиковые | м2 | 3.4 | 560 |  |  |  | 1904
4 | ТЕР10-01-035-01 | Установка подоконных досок из ПВХ толщ. более 0,51 м, | 100м | 0.02 | 7631.7 | 259.77 | 26.07 | 0.96 | 152.63 | 5.2 | 0.52 | 0.02
5 | СЦМ-101-1497-210 | Плиты подоконные шир. 600 мм | м | 2 | 104.37 |  |  |  | 208.74
6 | ТЕР15-01-050-04 | Облицовка оконных и дверных откосов декоративным бумажно-слоистым пластиком или листами из синтетических материалов на клее | 100 м2 облицовки | 0.028 | 7412.49 | 2175.76 | 42.22 | 1.09 | 207.55 | 60.92 | 1.18 | 0.03 | 166.47 | 4.6612 | 0.58 | 0.0162
7 | ТЕРр58-20-01 | Смена обделок из листовой стали, поясков, сандриков, отливов, карнизов, шириной до 0,4 м | 100 м | 0.019 | 3238.7 | 503.13 | 6.35 | 1.09 | 61.54 | 9.56 | 0.12 | 0.02 | 41.41 | 0.7868 | 0.12 | 0.0023
8 | ТЕРр63-07-05 | Разборка облицовки стен из плит и плиток керамических глазурованных плиток | 100 м2 пов-сти облицовки | 0.015 | 1059.99 | 831.42 | 228.57 | 27.22 | 15.9 | 12.47 | 3.43 | 0.41 | 74.3 | 1.1145 | 1.99 | 0.0298
9 | ТЕР15-01-019-01 | Гладкая облицовка стен, столбов, пилястр и откосов (без карнизных, плинтусных и угловых плиток) без установки плиток туалетного гарнитура на цементном растворе по кирпичу и бетону | 100 м2 поверхности облицовки | 0.015 | 10881.29 | 2979.96 | 37.76 | 11.76 | 163.22 | 44.7 | 0.57 | 0.18 | 228 | 3.42 | 0.86 | 0.0129
10 | ТЕРр62-17-01 | Окрашивание потолков ВД, ранее окрашенных известковой или клеевой краской с расчисткой старой краски до 10 % | 100 м2 окрашиваемой поверхности | 0.127 | 1372.54 | 268.63 | 8.71 | 1.37 | 174.31 | 34.12 | 1.11 | 0.17 | 21.84 | 2.7737 | 0.16 | 0.0203
11 | ТЕРр62-07-02 | Улучшенная масляная окраска ранее окрашенных стен за один раз с расчисткой старой краски до 35 % | 100 м2 окраш.поверхности | 0.346 | 1218.44 | 552.27 | 8.71 | 1.37 | 421.58 | 191.09 | 3.01 | 0.47 | 44.9 | 15.5354 | 0.16 | 0.0554
12 | ТЕР46-04-012-03 | Разборка деревянных заполнений проемов дверных и воротных | 100 м2 | 0.054 | 1510.47 | 1196 | 314.47 | 105.88 | 81.57 | 64.59 | 16.98 | 5.72 | 103.91 | 5.6111 | 7.74 | 0.418
13 | ТЕР10-01-039-03 | Установка блоков в наружных и внутренних дверных проемах в перегородках и деревянных нерубленых стенах площадью проема до 3 м2 | 100 м2 проемов | 0.054 | 32721.06 | 1467.4 | 301.92 |  | 1766.94 | 79.24 | 16.3 |  | 115 | 6.21 | 3.9 | 0.2106
14 | СЦМ-101-0950 | Замок врезной оцинкованный с цилиндровым механизмом, ручками - защелками | шт | 3 | 80.79 |  |  |  | 242.37
15 | ТЕРр57-02-01 | Разборка покрытий полов из линолеума и релина | 100 м2 покрытий | 0.127 | 131.48 | 126.2 | 5.28 | 1.78 | 16.7 | 16.03 | 0.67 | 0.23 | 11.39 | 1.4465 | 0.13 | 0.0165
16 | ТЕРр57-03-01 | Разборка плинтус деревянных и из пластмассовых материалов | 100 м плинтусов | 0.127 | 41.77 | 41.77 |  |  | 5.3 | 5.3 |  |  | 3.77 | 0.4788
17 | ТЕРр57-10-02 | Заделка выбоин в полах цементных площадью до 0,5 м2 | 100 мест | 0.06 | 1276.38 | 842.6 | 67.57 | 9.3 | 76.58 | 50.56 | 4.05 | 0.56 | 69.35 | 4.161 | 0.68 | 0.0408
18 | ТЕР11-01-036-04 | Устройство покрытий из линолеума насухо со свариванием полотнищ в стыках | 100 м2 покрытия | 0.127 | 7654.25 | 371.58 | 68.99 | 4.65 | 972.09 | 47.19 | 8.76 | 0.59 | 31.41 | 3.9891 | 0.82 | 0.1041
19 | ТЕР11-01-040-01 | Устройство плинтусов поливинилхлоридных на клее КН-2 | 100 м плинтусов | 0.14 | 686.99 | 124.87 | 2.32 |  | 96.18 | 17.48 | 0.32 |  | 8.99 | 1.2586 | 0.03 | 0.0042
20 | ТЕР09-03-050-01 | Монтаж стальных порожков шир.35-38 мм | 100 м плинтуса | 0.014 | 232.5 | 169.22 | 19.49 |  | 3.26 | 2.37 | 0.27 |  | 12.8 | 0.1792 | 0.05 | 0.0007
20.1 | Тек. цена | порог металлический шир.38 мм | м | 1.4 | 15 |  |  |  | 21
21 | ТЕРр62-32-01 | Окраска масляными составами ранее окрашенных поверхностей стальных и чугунных труб стальных за 1 раз | 100 м2 окраш.поверхности | 0.005 | 1059.17 | 722.25 | 0.77 |  | 5.3 | 3.61 |  |  | 62.75 | 0.3138 | 0.01
22 | ТЕРр62-33-01 | Окраска масляными составами ранее окрашенных поверхностей радиаторов и ребристых труб отопления за 1 раз | 100 м2 окраш.поверхности | 0.007 | 960.17 | 623.25 | 0.77 |  | 6.72 | 4.36 | 0.01 |  | 50.02 | 0.3501 | 0.01 | 0.0001
Сантехнические работы
23 | ТЕРр65-01-01 | Разборка трубопроводов из водогазопроводных труб диаметром до 32 мм | 100 м трубопроводов | 0.04 | 482.51 | 410.03 | 11.78 | 1.37 | 19.3 | 16.4 | 0.47 | 0.05 | 34.66 | 1.3864 | 0.1 | 0.004
26 | ТЕР16-04-002-01 | Прокладка трубопроводов водоснабжения из напорных полиэтиленовых труб низкого давления среднего типа наружным диаметром 20 мм | 100 м трубопровода | 0.02 | 4898.16 | 2680.48 | 1380.93 | 210.96 | 97.96 | 53.61 | 27.62 | 4.22 | 190.24 | 3.8048 | 13.64 | 0.2728
27 | ТЕРр65-04-01 | Демонтаж санитарных приборов умывальников и раковин | 100 приборов | 0.01 | 633.85 | 623.29 | 10.56 | 3.56 | 6.34 | 6.23 | 0.11 | 0.04 | 51.3 | 0.513 | 0.26 | 0.0026
28 | ТЕР17-01-001-14 | Установка умывальников одиночных0 с подводкой холодной и горячей воды Коэф-ты к позиции: Новый коэффициент МАТ=0 | 10 комплектов | 0.1 | 318.82 | 296.17 | 22.65 | 1.78 | 31.88 | 29.62 | 2.26 | 0.18 | 21.65 | 2.165 | 0.35 | 0.035
29 | прайс | Умывальник на пьедестале в комплекте с сифоном и подводками | компл. | 1 | 209.5 |  |  |  | 209.5
30 | прайс | Смеситель локтевой хирургический | шт | 1 | 200 |  |  |  | 200
31 | прайс | Вентиль 20 мм х 1/2" х 20 мм | шт | 2 | 26 |  |  |  | 52
Электромонтажные работы
32 | ТЕРр67-04-05 | Демонтаж осветительных приборов светильники для люминесцентных ламп | 100 шт. | 0.03 | 207.2 | 203.95 | 3.25 | 1.09 | 6.22 | 6.12 | 0.1 | 0.03 | 17.89 | 0.5367 | 0.08 | 0.0024
33 | ТЕРм08-03-594-03 | Светильники с люминесцентными лампами отдельно устанавливаемый на штырях с количеством ламп в светильнике до 4 | 100 шт. | 0.03 | 8017.93 | 2381.21 | 2963.61 | 1121.92 | 240.54 | 71.44 | 88.91 | 33.66 | 169 | 5.07 | 65.1 | 1.953
34 | СЦМ-546-0601-10 | Светильник люминесцентный ЛПО 4х40 | шт | 3 | 382.35 |  |  |  | 1147.05
35 | ТЕРр67-09-01 | Смена выключателей | 100 шт. | 0.01 | 1161.37 | 311.37 |  |  | 11.61 | 3.11 |  |  | 24.1 | 0.241
36 | ТЕРр67-09-02 | Смена розеток на двойные с заземлением | 100 шт. | 0.03 | 1161.37 | 311.37 |  |  | 34.84 | 9.34 |  |  | 24.1 | 0.723
Итого прямые затраты по смете в ценах 2001г. | [8 empty] | 9272.02 | 981.64 | 201.1 | 50.49 |  | 73.14 |  | 3.46
Итого прямые затраты по смете с учетом коэффициентов к итогам | [8 empty] | 40093.79 | 7146.34 | 752.11 | 367.57 |  | 73.14 |  | 3.46
Накладные расходы | [8 empty] | 6709.91
Сметная прибыль | [8 empty] | 3756.99
Итоги по смете:
Итоги по Строительным работам
Работы по реконструкции зданий и сооружений (усиление и замена существующих конструкций, разборка и возведение отдельных конструктивных элементов):
Итого Поз. 1, 12 | [8 empty] | 166.05 | 138.38 | 27.67 | 9.32 |  | 12.02 |  | 0.68
Всего с учетом " ОЗП=7,28; ЭМ=3,74; ЗПМ=7,28; МАТ=3,98" | [8 empty] | 1110.9 | 1007.41 | 103.49 | 67.85 |  | 12.02 |  | 0.68
Накладные расходы 95%*0,94 ФОТ (от 1 075,26) | [8 empty] | 960.21
Сметная прибыль 50% ФОТ (от 1 075,26) | [8 empty] | 537.63
Итого c накладными и см. прибылью | [8 empty] | 2608.74 |  |  |  |  | 12.02 |  | 0.68
Отделочные работы:
Итого Поз. 2-6, 9 | [8 empty] | 3162.96 | 174.01 | 15.91 | 0.54 |  | 8.08 |  | 0.03
Всего с учетом " ОЗП=7,28; ЭМ=3,74; ЗПМ=7,28; МАТ=3,98" | [8 empty] | 13158.99 | 1266.79 | 59.5 | 3.93 |  | 8.08 |  | 0.03
Накладные расходы 95%*0,94 ФОТ (от 1 270,72) | [8 empty] | 1134.75
Сметная прибыль 50% ФОТ (от 1 270,72) | [8 empty] | 635.36
Итого c накладными и см. прибылью | [8 empty] | 14929.1 |  |  |  |  | 8.08 |  | 0.03
Крыши, кровли:
Итого Поз. 7 | [8 empty] | 61.54 | 9.56 | 0.12 | 0.02 |  | 0.79
Всего с учетом " ОЗП=7,28; ЭМ=3,74; ЗПМ=7,28; МАТ=3,98" | [8 empty] | 276.45 | 69.6 | 0.45 | 0.15 |  | 0.79
Накладные расходы 95%*0,94 ФОТ (от 69,75) | [8 empty] | 62.29
Сметная прибыль 50% ФОТ (от 69,75) | [8 empty] | 34.88
Итого c накладными и см. прибылью | [8 empty] | 373.62 |  |  |  |  | 0.79
Стекольные, обойные и облицовочные работы:
Итого Поз. 8 | [8 empty] | 15.9 | 12.47 | 3.43 | 0.41 |  | 1.11 |  | 0.03
Всего с учетом " ОЗП=7,28; ЭМ=3,74; ЗПМ=7,28; МАТ=3,98" | [8 empty] | 103.61 | 90.78 | 12.83 | 2.98 |  | 1.11 |  | 0.03
Накладные расходы 95%*0,94 ФОТ (от 93,76) | [8 empty] | 83.73
Сметная прибыль 50% ФОТ (от 93,76) | [8 empty] | 46.88
Итого c накладными и см. прибылью | [8 empty] | 234.22 |  |  |  |  | 1.11 |  | 0.03
Малярные работы:
Итого Поз. 10-11, 21-22 | [8 empty] | 607.91 | 233.18 | 4.13 | 0.64 |  | 18.97 |  | 0.08
Всего с учетом " ОЗП=7,28; ЭМ=3,74; ЗПМ=7,28; МАТ=3,98" | [8 empty] | 3187.99 | 1697.55 | 15.45 | 4.66 |  | 18.97 |  | 0.08
Накладные расходы 95%*0,94 ФОТ (от 1 702,21) | [8 empty] | 1520.07
Сметная прибыль 50% ФОТ (от 1 702,21) | [8 empty] | 851.11
Итого c накладными и см. прибылью | [8 empty] | 5559.17 |  |  |  |  | 18.97 |  | 0.08
Деревянные конструкции:
Итого Поз. 13-14 | [8 empty] | 2009.31 | 79.24 | 16.3 |  |  | 6.21 |  | 0.21
Всего с учетом " ОЗП=7,28; ЭМ=3,74; ЗПМ=7,28; МАТ=3,98" | [8 empty] | 8254.63 | 576.87 | 60.96 |  |  | 6.21 |  | 0.21
Накладные расходы 95%*0,94 ФОТ (от 576,87) | [8 empty] | 515.14
Сметная прибыль 50% ФОТ (от 576,87) | [8 empty] | 288.44
Итого c накладными и см. прибылью | [8 empty] | 9058.21 |  |  |  |  | 6.21 |  | 0.21
Полы:
Итого Поз. 15-17 | [8 empty] | 98.58 | 71.89 | 4.72 | 0.79 |  | 6.09 |  | 0.06
Всего с учетом " ОЗП=7,28; ЭМ=3,74; ЗПМ=7,28; МАТ=3,98" | [8 empty] | 628.45 | 523.36 | 17.65 | 5.75 |  | 6.09 |  | 0.06
Накладные расходы 95%*0,94 ФОТ (от 529,11) | [8 empty] | 472.5
Сметная прибыль 50% ФОТ (от 529,11) | [8 empty] | 264.56
Итого c накладными и см. прибылью | [8 empty] | 1365.51 |  |  |  |  | 6.09 |  | 0.06
Полы:
Итого Поз. 18-19 | [8 empty] | 1068.27 | 64.67 | 9.08 | 0.59 |  | 5.25 |  | 0.11
Всего с учетом " ОЗП=7,28; ЭМ=3,74; ЗПМ=7,28; МАТ=3,98" | [8 empty] | 4462.95 | 470.8 | 33.96 | 4.3 |  | 5.25 |  | 0.11
Накладные расходы 95%*0,94 ФОТ (от 475,10) | [8 empty] | 424.26
Сметная прибыль 50% ФОТ (от 475,10) | [8 empty] | 237.55
Итого c накладными и см. прибылью | [8 empty] | 5124.76 |  |  |  |  | 5.25 |  | 0.11
Строительные металлические конструкции:
Итого Поз. 20-20.1 | [8 empty] | 24.26 | 2.37 | 0.27 |  |  | 0.18
Всего с учетом " ОЗП=7,28; ЭМ=3,74; ЗПМ=7,28; МАТ=3,98" | [8 empty] | 104.31 | 17.25 | 1.01 |  |  | 0.18
Накладные расходы 95%*0,94 ФОТ (от 17,25) | [8 empty] | 15.4
Сметная прибыль 50% ФОТ (от 17,25) | [8 empty] | 8.63
Итого c накладными и см. прибылью | [8 empty] | 128.34 |  |  |  |  | 0.18
Внутренние санитарно-технические работы: демонтаж и разборка:
Итого Поз. 23, 27 | [8 empty] | 25.64 | 22.63 | 0.58 | 0.09 |  | 1.9 |  | 0.01
Всего с учетом " ОЗП=7,28; ЭМ=3,74; ЗПМ=7,28; МАТ=3,98" | [8 empty] | 176.59 | 164.75 | 2.17 | 0.66 |  | 1.9 |  | 0.01
Накладные расходы 95%*0,94 ФОТ (от 165,41) | [8 empty] | 147.71
Сметная прибыль 50% ФОТ (от 165,41) | [8 empty] | 82.71
Итого c накладными и см. прибылью | [8 empty] | 407.01 |  |  |  |  | 1.9 |  | 0.01
Сантехнические работы - внутренние (трубопроводы, водопровод, канализация, отопление, газоснабжение, вентиляция и кондиционирование воздуха):
Итого Поз. 26, 28-31 | [8 empty] | 591.34 | 83.23 | 29.88 | 4.4 |  | 5.97 |  | 0.31
Всего с учетом " ОЗП=7,28; ЭМ=3,74; ЗПМ=7,28; МАТ=3,98" | [8 empty] | 2621.02 | 605.91 | 111.75 | 32.03 |  | 5.97 |  | 0.31
Накладные расходы 95%*0,94 ФОТ (от 637,94) | [8 empty] | 569.68
Сметная прибыль 50% ФОТ (от 637,94) | [8 empty] | 318.97
Итого c накладными и см. прибылью | [8 empty] | 3509.67 |  |  |  |  | 5.97 |  | 0.31
Итого | [8 empty] | 43298.35 |  |  |  |  | 66.57 |  | 1.51
Итоги по Монтажным работам
Электромонтажные работы:
Итого Поз. 32, 35-36 | [8 empty] | 52.67 | 18.57 | 0.1 | 0.03 |  | 1.5
Всего с учетом " ОЗП=7,28; ЭМ=3,74; ЗПМ=7,28; МАТ=3,98" | [8 empty] | 270.88 | 135.19 | 0.37 | 0.22 |  | 1.5
Накладные расходы 95%*0,94 ФОТ (от 135,41) | [8 empty] | 120.92
Сметная прибыль 50% ФОТ (от 135,41) | [8 empty] | 67.71
Итого c накладными и см. прибылью | [8 empty] | 459.51 |  |  |  |  | 1.5
Электромонтажные работы на других объектах:
Итого Поз. 33-34 | [8 empty] | 1387.59 | 71.44 | 88.91 | 33.66 |  | 5.07 |  | 1.95
Всего с учетом " ОЗП=7,28; ЭМ=3,74; ЗПМ=7,28; МАТ=3,98" | [8 empty] | 5737.02 | 520.08 | 332.52 | 245.04 |  | 5.07 |  | 1.95
Накладные расходы 95%*0,94 ФОТ (от 765,12) | [8 empty] | 683.25
Сметная прибыль 50% ФОТ (от 765,12) | [8 empty] | 382.56
Итого c накладными и см. прибылью | [8 empty] | 6802.83 |  |  |  |  | 5.07 |  | 1.95
Итого | [8 empty] | 7262.34 |  |  |  |  | 6.57 |  | 1.96
Итого | [8 empty] | 50560.69 |  |  |  |  | 73.14 |  | 3.46
НДС 18% | [8 empty] | 9100.92
ВСЕГО по смете | [8 empty] | 59661.61 |  |  |  |  | 73.14 |  | 3.46
Составил
Проверил