## Локальная смета
| СОГЛАСОВАНО: | [11 empty] | УТВЕРЖДАЮ:
| _____________________________ | [11 empty] | _______________________________
| " _____ " ________________ 200_ г. | [11 empty] | "______ " _______________200_ г.
МУЗ ГКП № 5
(наименование стройки)
ЛОКАЛЬНЫЙ СМЕТНЫЙ РАСЧЕТ №
(локальная смета)
|  | на | Текущий ремонт кабинета № 229 поликлиники № 4, ул. Куйбышева, 111
(наименование работ и затрат, наименование объекта)
|  |  |  | Сметная стоимость |  |  |  |  | 65754,33 руб.
|  |  |  | Средства на оплату труда |  |  |  |  | 11464,33 руб.
Составлен(а) в текущих (прогнозных) ценах по состоянию на 2 квартал 2010 г.
№ пп | Обоснование | Наименование | Ед. изм. | Кол. | Стоимость единицы, руб. |  |  |  | Общая стоимость, руб. |  |  |  | Т/з осн. раб.на ед. | Т/з осн. раб. Всего | Т/з мех. на ед. | Т/з мех. Всего
[5 empty] | Всего | В том числе |  |  | Всего | В том числе
[6 empty] | Осн.З/п | Эк.Маш | З/пМех |  | Осн.З/п | Эк.Маш | З/пМех
1 | 2 | 3 | 4 | 5 | 6 | 7 | 8 | 9 | 10 | 11 | 12 | 13 | 14 | 15 | 16 | 17
Раздел 1. Общестроительные работы
1 | ТЕР10-01-035-01 | Демонтаж подоконных досок толщ. более 0,51м Коэф-ты к позиции: Новый коэффициент ОЗП=0,4; ЭМ=0,4; ЗПМ=0,4; МАТ=0 | 100м | 0.02 | 114.34 | 103.91 | 10.43 | 0.38 | 2.29 | 2.08 | 0.21 | 0.01 | 21.38 | 0.4276 | 21.38 | 0.4276
2 | ТЕР10-01-035-01 | Установка подоконных досок из ПХВ толщ более 0,51м | 100м | 0.02 | 7631.7 | 259.77 | 26.07 | 0.96 | 152.63 | 5.2 | 0.52 | 0.02 | 21.38 | 0.4276 | 21.38 | 0.4276
3 | СЦМ-101-1497-210 | Плиты подоконные шир. 600мм | м | 2 | 104.37 |  |  |  | 208.74
4 | ТЕРр63-07-05 | Разборка облицовки стен из плит и плиток: керамических глазурованных плиток | 100 м2 пов-сти облицовки | 0.18 | 1059.99 | 831.42 | 228.57 | 27.22 | 190.8 | 149.66 | 41.14 | 4.9 | 74.3 | 13.374 | 1.99 | 0.3582
5 | ТЕРр61-01-01 | Сплошное выравнивание штукатурки стен цементно-известковым раствором при толщине намета до: 5 мм | 100 м2 поверхности | 0.18 | 603.29 | 349.93 | 13 | 4.38 | 108.59 | 62.99 | 2.34 | 0.79 | 29.58 | 5.3244 | 0.32 | 0.0576
6 | ТЕР15-06-002-02 | Оклейка стен стеклообоями: по штукатурке и бетону | 100 м2 оклеив.пов-сти | 0.37 | 6946.16 | 1173.94 | 1.18 | 0.14 | 2570.08 | 434.36 | 0.44 | 0.05 | 88.8 | 32.856 | 0.02 | 0.0074
7 | ТЕР15-04-005-05 | Окраска поливинилацетатными водоэмульсионными составами улучшенная: по сборным конструкциям, подготовленным под окраску стен | 100 м2 окрашиваемой поверхности | 0.37 | 1234.5 | 324.23 | 8.15 | 0.14 | 456.77 | 119.97 | 3.02 | 0.05 | 25.41 | 9.4017 | 0.11 | 0.0407
8 | ТЕРр67-04-03 | Демонтаж осветительных приборов: светильники с лампами накаливания | 100 шт. | 0.04 | 71.25 | 70.03 | 1.22 | 0.41 | 2.85 | 2.8 | 0.05 | 0.02 | 6.32 | 0.2528 | 0.03 | 0.0012
9 | ТЕРм08-03-594-03 | Светильники с люминесцентными лампами отдельно устанавливаемый на штырях с количеством ламп в светильнике: до 4 | 100 шт. | 0.03 | 8017.93 | 2381.21 | 2963.61 | 1121.92 | 240.54 | 71.44 | 88.91 | 33.66 | 169 | 5.07 | 65.1 | 1.953
10 | прайс | светильник люминисцентный растровый закрытый на 4 лампы | шт | 3 | 112.46 |  |  |  | 337.38
11 | ТЕРм08-02-403-03 | Провода групповых осветительных сетей. Провод в защитной оболочке или кабель двух-трехжильные: под штукатурку по стенам или в бороздах | 100 м | 0.18 | 2427.64 | 495.06 | 188.52 | 96.31 | 436.98 | 89.11 | 33.93 | 17.34 | 37 | 6.66 | 5.27 | 0.9486
12 | СЦМ-501-0586-69 | Кабели силовые на напряжение 660 В с медными жилами с поливинилхлоридной изоляцией и оболочкой марки ВВГ 3х1.5 мм2 | 1000м | 0.008 | 5100.26 |  |  |  | 40.8
13 | СЦМ-501-0586-70 | Кабели силовые на напряжение 660 В с медными жилами с поливинилхлоридной изоляцией и оболочкой марки ВВГ 3х2.5 мм2 | 1000м | 0.01 | 7607.16 |  |  |  | 76.07
14 | ТЕРр67-09-01 | Смена выключателей | 100 шт. | 0.01 | 1161.37 | 311.37 |  |  | 11.61 | 3.11 |  |  | 24.1 | 0.241
15 | ТЕРр67-09-02 | Смена розеток | 100 шт. | 0.02 | 1161.37 | 311.37 |  |  | 23.23 | 6.23 |  |  | 24.1 | 0.482
16 | ТЕРр57-02-03 | Разборка покрытий полов: из керамических плиток | 100 м2 покрытий | 0.085 | 907.43 | 848.92 | 58.51 | 19.7 | 77.13 | 72.16 | 4.97 | 1.67 | 69.87 | 5.939 | 1.44 | 0.1224
17 | ТЕРр57-10-03 | Заделка выбоин в полах цементных площадью до: 1,0 м2 | 100 мест | 0.02 | 2430.85 | 1509.39 | 137.13 | 18.88 | 48.62 | 30.19 | 2.74 | 0.38 | 124.23 | 2.4846 | 1.38 | 0.0276
18 | ТЕР11-01-036-04 | Устройство покрытий из линолеума насухо со свариванием полотнищ в стыках | 100 м2 покрытия | 0.085 | 7654.25 | 371.58 | 68.99 | 4.65 | 650.61 | 31.58 | 5.86 | 0.4 | 31.41 | 2.6699 | 0.82 | 0.0697
19 | ТЕРр57-03-02 | Разборка плинтус : цементных и из керамической плитки | 100 м плинтусов | 0.1 | 158.22 | 158.22 |  |  | 15.82 | 15.82 |  |  | 14.28 | 1.428
20 | ТЕР11-01-040-01 | Устройство плинтусов поливинилхлоридных на клее КН-2 | 100 м плинтусов | 0.1 | 686.99 | 124.87 | 2.32 |  | 68.7 | 12.49 | 0.23 |  | 8.99 | 0.899 | 0.03 | 0.003
21 | ТЕР09-03-050-01 | Монтаж стальных плинтусов из гнутого профиля (порожка) | 100 м плинтуса | 0.007 | 232.5 | 169.22 | 19.49 |  | 1.63 | 1.18 | 0.14 |  | 12.8 | 0.0896 | 0.05 | 0.0004
22 | прайс | Порог металлический ш.38 мм | м | 0.7 | 25 |  |  |  | 17.5
23 | ТЕР46-04-012-03 | Разборка деревянных заполнений проемов дверных и воротных | 100 м2 | 0.016 | 1510.47 | 1196 | 314.47 | 105.88 | 24.17 | 19.14 | 5.03 | 1.69 | 103.91 | 1.6626 | 7.74 | 0.1238
24 | ТЕР10-01-039-01 | Установка блоков в наружных и внутренних дверных проемах в каменных стенах площадью проема до 3 м2 | 100 м2 проемов | 0.016 | 32012.53 | 1362.94 | 1262.06 | 178.42 | 512.2 | 21.81 | 20.19 | 2.85 | 104.28 | 1.6685 | 13.34 | 0.2134
25 | СЦМ-203-0359 | Наличники из древесины типы Н-1, Н-2 размером 13х54 мм | м | 5 | 4.34 |  |  |  | 21.7
26 | СЦМ-101-0950 | Замок врезной оцинкованный с цилиндровым механизмом | шт | 1 | 80.79 |  |  |  | 80.79
27 | ТЕР09-04-014-01 | Установка металлических дверей с площадью дверного проема: до 2,5 м2 | 1 м2 проема | 1.6 | 88.24 | 28.41 | 14.89 |  | 141.18 | 45.46 | 23.82 |  | 2.1 | 3.36
28 | прайс | Решетка металлическая с замком, коробкой, наличником (5000:3,98:1,18=1064,6) | компл | 1 | 1064.6 |  |  |  | 1064.6
Сантехнические работы
29 | ТЕРр65-01-01 | Разборка трубопроводов из водогазопроводных труб диаметром до: 32 мм | 100 м трубопроводов | 0.08 | 482.51 | 410.03 | 11.78 | 1.37 | 38.6 | 32.8 | 0.94 | 0.11 | 34.66 | 2.7728 | 0.1 | 0.008
30 | ТЕРр65-02-02 | Разборка трубопроводов из чугунных канализационных труб диаметром: 100 мм | 100 м трубопр.с фасонными частями | 0.005 | 1040.01 | 1027.01 | 13 | 4.38 | 5.2 | 5.14 | 0.06 | 0.02 | 85.3 | 0.4265 | 0.32 | 0.0016
31 | ТЕРр65-02-01 | Разборка трубопроводов из чугунных канализационных труб диаметром: 50 мм | 100 м трубопр.с фасонными частями | 0.03 | 834.85 | 828.35 | 6.5 | 2.19 | 25.05 | 24.85 | 0.2 | 0.07 | 68.8 | 2.064 | 0.16 | 0.0048
32 | ТЕР16-04-001-01 | Прокладка трубопроводов канализации из полиэтиленовых труб высокой плотности диаметром 50 мм | 100 м трубопровода | 0.03 | 5555.77 | 905.14 | 10.53 | 0.31 | 166.67 | 27.15 | 0.32 | 0.01 | 64.24 | 1.9272 | 0.13 | 0.0039
33 | ТЕР16-04-002-01 | Прокладка трубопроводов водоснабжения из напорных полиэтиленовых труб низкого давления среднего типа наружным диаметром 20 мм | 100 м трубопровода | 0.065 | 4898.16 | 2680.48 | 1380.93 | 210.96 | 318.38 | 174.23 | 89.76 | 13.71 | 190.24 | 12.3656 | 13.64 | 0.8866
34 | ТЕРр65-04-01 | Демонтаж санитарных приборов: умывальников и раковин | 100 приборов | 0.01 | 633.85 | 623.29 | 10.56 | 3.56 | 6.34 | 6.23 | 0.11 | 0.04 | 51.3 | 0.513 | 0.26 | 0.0026
35 | ТЕР17-01-001-14 | Установка умывальников одиночных0: с подводкой холодной и горячей воды | 10 комплектов | 0.1 | 1612.8 | 296.17 | 22.65 | 1.78 | 161.28 | 29.62 | 2.27 | 0.18 | 21.65 | 2.165 | 0.35 | 0.035
36 | прайс | Умывальникс пьедесталом в комплекте с сифоном и подводками | компл | 1 | 209.5 |  |  |  | 209.5
37 | прайс | Смеситель локтевой хирургический | шт | 1 | 200 |  |  |  | 200
38 | СЦМ-103-9001-468 | Вентиль полипропиленовый 20 мм х 1/2" х 20 мм | шт | 2 | 26.06 |  |  |  | 52.12
Итого прямые затраты по смете в ценах 2001г. | [8 empty] | 8767.15 | 1496.8 | 327.2 | 77.97 |  | 116.95 |  | 5.72
Итого прямые затраты по смете с учетом коэффициентов к итогам | [8 empty] | 39754.18 | 10896.71 | 1223.73 | 567.62 |  | 116.95 |  | 5.72
Накладные расходы | [8 empty] | 10237.64
Сметная прибыль | [8 empty] | 5732.19
Итоги по смете:
Итоги по Строительным работам
Работы по реконструкции зданий и сооружений (усиление и замена существующих конструкций, разборка и возведение отдельных конструктивных элементов):
Итого Поз. 1-3, 23 | [8 empty] | 387.83 | 26.42 | 5.76 | 1.72 |  | 2.52 |  | 0.98
Всего с учетом " ОЗП=7,28; ЭМ=3,74; ЗПМ=7,28; МАТ=3,98" | [8 empty] | 1629.37 | 192.34 | 21.54 | 12.52 |  | 2.52 |  | 0.98
Накладные расходы 95%*0,94 ФОТ (от 204,86) | [8 empty] | 182.94
Сметная прибыль 50% ФОТ (от 204,86) | [8 empty] | 102.43
Итого c накладными и см. прибылью | [8 empty] | 1914.74 |  |  |  |  | 2.52 |  | 0.98
Стекольные, обойные и облицовочные работы (ремонтно-строительные):
Итого Поз. 4 | [8 empty] | 190.8 | 149.66 | 41.14 | 4.9 |  | 13.37 |  | 0.36
Всего с учетом " ОЗП=7,28; ЭМ=3,74; ЗПМ=7,28; МАТ=3,98" | [8 empty] | 1243.38 | 1089.52 | 153.86 | 35.67 |  | 13.37 |  | 0.36
Накладные расходы 95%*0,94 ФОТ (от 1 125,19) | [8 empty] | 1004.79
Сметная прибыль 50% ФОТ (от 1 125,19) | [8 empty] | 562.6
Итого c накладными и см. прибылью | [8 empty] | 2810.77 |  |  |  |  | 13.37 |  | 0.36
Штукатурные работы (ремонтно-строительные):
Итого Поз. 5 | [8 empty] | 108.59 | 62.99 | 2.34 | 0.79 |  | 5.32 |  | 0.06
Всего с учетом " ОЗП=7,28; ЭМ=3,74; ЗПМ=7,28; МАТ=3,98" | [8 empty] | 639.49 | 458.57 | 8.75 | 5.75 |  | 5.32 |  | 0.06
Накладные расходы 95%*0,94 ФОТ (от 464,32) | [8 empty] | 414.64
Сметная прибыль 50% ФОТ (от 464,32) | [8 empty] | 232.16
Итого c накладными и см. прибылью | [8 empty] | 1286.29 |  |  |  |  | 5.32 |  | 0.06
Отделочные работы:
Итого Поз. 6-7 | [8 empty] | 3026.85 | 554.33 | 3.46 | 0.1 |  | 42.26 |  | 0.05
Всего с учетом " ОЗП=7,28; ЭМ=3,74; ЗПМ=7,28; МАТ=3,98" | [8 empty] | 13875.32 | 4035.52 | 12.94 | 0.73 |  | 42.26 |  | 0.05
Накладные расходы 95%*0,94 ФОТ (от 4 036,25) | [8 empty] | 3604.37
Сметная прибыль 50% ФОТ (от 4 036,25) | [8 empty] | 2018.13
Итого c накладными и см. прибылью | [8 empty] | 19497.82 |  |  |  |  | 42.26 |  | 0.05
Полы (ремонтно-строительные):
Итого Поз. 16-17, 19 | [8 empty] | 141.57 | 118.17 | 7.71 | 2.05 |  | 9.85 |  | 0.15
Всего с учетом " ОЗП=7,28; ЭМ=3,74; ЗПМ=7,28; МАТ=3,98" | [8 empty] | 951.57 | 860.28 | 28.84 | 14.92 |  | 9.85 |  | 0.15
Накладные расходы 95%*0,94 ФОТ (от 875,20) | [8 empty] | 781.55
Сметная прибыль 50% ФОТ (от 875,20) | [8 empty] | 437.6
Итого c накладными и см. прибылью | [8 empty] | 2170.72 |  |  |  |  | 9.85 |  | 0.15
Полы:
Итого Поз. 18, 20 | [8 empty] | 719.31 | 44.07 | 6.09 | 0.4 |  | 3.57 |  | 0.07
Всего с учетом " ОЗП=7,28; ЭМ=3,74; ЗПМ=7,28; МАТ=3,98" | [8 empty] | 3006.83 | 320.83 | 22.78 | 2.91 |  | 3.57 |  | 0.07
Накладные расходы 95%*0,94 ФОТ (от 323,74) | [8 empty] | 289.1
Сметная прибыль 50% ФОТ (от 323,74) | [8 empty] | 161.87
Итого c накладными и см. прибылью | [8 empty] | 3457.8 |  |  |  |  | 3.57 |  | 0.07
Строительные металлические конструкции:
Итого Поз. 21-22, 27 | [8 empty] | 160.31 | 46.64 | 23.96 |  |  | 3.45
Всего с учетом " ОЗП=7,28; ЭМ=3,74; ЗПМ=7,28; МАТ=3,98" | [8 empty] | 786.2 | 339.54 | 89.61 |  |  | 3.45
Накладные расходы 95%*0,94 ФОТ (от 339,54) | [8 empty] | 303.21
Сметная прибыль 50% ФОТ (от 339,54) | [8 empty] | 169.77
Итого c накладными и см. прибылью | [8 empty] | 1259.18 |  |  |  |  | 3.45
Деревянные конструкции:
Итого Поз. 24-26, 28, 36-38 | [8 empty] | 2140.91 | 21.81 | 20.19 | 2.85 |  | 1.67 |  | 0.21
Всего с учетом " ОЗП=7,28; ЭМ=3,74; ЗПМ=7,28; МАТ=3,98" | [8 empty] | 8587.95 | 158.78 | 75.51 | 20.75 |  | 1.67 |  | 0.21
Накладные расходы 95%*0,94 ФОТ (от 179,53) | [8 empty] | 160.32
Сметная прибыль 50% ФОТ (от 179,53) | [8 empty] | 89.77
Итого c накладными и см. прибылью | [8 empty] | 8838.04 |  |  |  |  | 1.67 |  | 0.21
Внутренние санитарно-технические работы: демонтаж и разборка (ремонтно-строительные):
Итого Поз. 29-31, 34 | [8 empty] | 75.19 | 69.02 | 1.31 | 0.24 |  | 5.78 |  | 0.02
Всего с учетом " ОЗП=7,28; ЭМ=3,74; ЗПМ=7,28; МАТ=3,98" | [8 empty] | 526.71 | 502.47 | 4.9 | 1.75 |  | 5.78 |  | 0.02
Накладные расходы 95%*0,94 ФОТ (от 504,22) | [8 empty] | 450.27
Сметная прибыль 50% ФОТ (от 504,22) | [8 empty] | 252.11
Итого c накладными и см. прибылью | [8 empty] | 1229.09 |  |  |  |  | 5.78 |  | 0.02
Сантехнические работы - внутренние (трубопроводы, водопровод, канализация, отопление, газоснабжение, вентиляция и кондиционирование воздуха):
Итого Поз. 32-33, 35 | [8 empty] | 646.33 | 231 | 92.35 | 13.9 |  | 16.46 |  | 0.93
Всего с учетом " ОЗП=7,28; ЭМ=3,74; ЗПМ=7,28; МАТ=3,98" | [8 empty] | 3312.53 | 1681.68 | 345.39 | 101.19 |  | 16.46 |  | 0.93
Накладные расходы 95%*0,94 ФОТ (от 1 782,87) | [8 empty] | 1592.1
Сметная прибыль 50% ФОТ (от 1 782,87) | [8 empty] | 891.44
Итого c накладными и см. прибылью | [8 empty] | 5796.07 |  |  |  |  | 16.46 |  | 0.93
Итого | [8 empty] | 48260.52 |  |  |  |  | 104.25 |  | 2.82
Итоги по Монтажным работам
Электромонтажные работы (ремонтно-строительные):
Итого Поз. 8, 14-15 | [8 empty] | 37.69 | 12.14 | 0.05 | 0.02 |  | 0.98
Всего с учетом " ОЗП=7,28; ЭМ=3,74; ЗПМ=7,28; МАТ=3,98" | [8 empty] | 190.06 | 88.38 | 0.19 | 0.15 |  | 0.98
Накладные расходы 95%*0,94 ФОТ (от 88,53) | [8 empty] | 79.06
Сметная прибыль 50% ФОТ (от 88,53) | [8 empty] | 44.27
Итого c накладными и см. прибылью | [8 empty] | 313.39 |  |  |  |  | 0.98
Электромонтажные работы на других объектах:
Итого Поз. 9-13 | [8 empty] | 1131.77 | 160.55 | 122.84 | 51 |  | 11.73 |  | 2.9
Всего с учетом " ОЗП=7,28; ЭМ=3,74; ЗПМ=7,28; МАТ=3,98" | [8 empty] | 5004.77 | 1168.8 | 459.42 | 371.28 |  | 11.73 |  | 2.9
Накладные расходы 95%*0,94 ФОТ (от 1 540,08) | [8 empty] | 1375.29
Сметная прибыль 50% ФОТ (от 1 540,08) | [8 empty] | 770.04
Итого c накладными и см. прибылью | [8 empty] | 7150.1 |  |  |  |  | 11.73 |  | 2.9
Итого | [8 empty] | 7463.49 |  |  |  |  | 12.71 |  | 2.9
Итого | [8 empty] | 55724.01 |  |  |  |  | 116.95 |  | 5.72
НДС 18% | [8 empty] | 10030.32
ВСЕГО по смете | [8 empty] | 65754.33 |  |  |  |  | 116.95 |  | 5.72
Составил
Проверил