## Локальная смета
| СОГЛАСОВАНО: | [11 empty] | УТВЕРЖДАЮ:
| _____________________________ | [11 empty] | _____________И.Р. Хайдоров
| " _____ " ________________ 2010г. | [11 empty] | "____" ______________2010 г.
Ул.Г.Звезда,12 б лит А
(наименование стройки)
ЛОКАЛЬНЫЙ СМЕТНЫЙ РАСЧЕТ №
(локальная смета)
|  | на | восстановление системы отопления
(наименование работ и затрат, наименование объекта)
Основание:
|  |  | Сметная стоимость строительных работ ___________________________________________________________ | [5 empty] | ___________________________141451,98 |  | руб.
|  |  | Средства на оплату труда ___________________________________________________________ | [5 empty] | ___________________________17237,94 |  | руб.
|  |  | Сметная трудоемкость ___________________________________________________________ | [5 empty] | ___________________________________________________________168,93 |  | чел.час
Составлен(а) в текущих (прогнозных) ценах по состоянию на _2кв.2010_ г.
№ пп | Обоснование | Наименование | Ед. изм. | Кол. | Стоимость единицы, руб. |  |  |  | Общая стоимость, руб. |  |  |  | Т/з осн. раб.на ед. | Т/з осн. раб. Всего | Т/з мех. на ед. | Т/з мех. Всего
[5 empty] | Всего | В том числе |  |  | Всего | В том числе
[6 empty] | Осн.З/п | Эк.Маш | З/пМех |  | Осн.З/п | Эк.Маш | З/пМех
1 | 2 | 3 | 4 | 5 | 6 | 7 | 8 | 9 | 10 | 11 | 12 | 13 | 14 | 15 | 16 | 17
Раздел 1. Новый Раздел
1 | ТЕР16-03-001-02 | Прокладка трубопроводов отопления при стояковой системе из многослойных металл- полимерных труб диаметром 20 мм | 100 м трубопровода | 0.34 | 7466.05 | 1541.79 | 43.24 | 1.1 | 2538.46 | 524.21 | 14.7 | 0.37 | 111 | 37.74 | 0.44 | 0.15
2 | СЦМ-300-1459 | Трубы металл-полимерные многослойные для горячего водоснабжения диаметром 20мм | м | -32.57 | 58.44 |  |  |  | -1903.39
3 | СЦМ-103-9001-501 | Трубы металлопластиковые, диам.20 мм | 10 м | 3.257 | 209.03 |  |  |  | 680.81
4 | ТЕР16-03-001-03 | Прокладка трубопроводов отопления при стояковой системе из многослойных металл- полимерных труб диаметром 25 мм | 100 м трубопровода | 0.93 | 10409.85 | 1389 | 43.81 | 1.1 | 9681.16 | 1291.77 | 40.74 | 1.02 | 100 | 93 | 0.44 | 0.41
5 | СЦМ-300-1460 | Трубы металл-полимерные многослойные для горячего водоснабжения диаметром 25мм | м | -90.95 | 88.83 |  |  |  | -8079.09
6 | СЦМ-103-9001-503 | Трубы металлопластиковые, диам.32 мм | 10 м | 6.06 | 619.67 |  |  |  | 3755.2
7 | СЦМ-103-9001-502 | Трубы металлопластиковые, диам.26 мм | 10 м | 3.03 | 431.76 |  |  |  | 1308.23
8 | СЦМ-103-9001-524 | Тройники NМT 32 х 32 мм | шт | 12 | 169.83 |  |  |  | 2037.96
9 | СЦМ-103-9001-523 | Тройники NМT 26 х 26 мм | шт | 4 | 105.6 |  |  |  | 422.4
10 | СЦМ-103-9001-522 | Тройники NМT 20 х 20 мм | шт | 6 | 66.81 |  |  |  | 400.86
11 | СЦМ-103-9001-549 | Угольники NМT 32 х 32 мм | шт | 8 | 127.42 |  |  |  | 1019.36
12 | СЦМ-103-9001-547 | Угольники NМT 20 х 20 мм | шт | 18 | 48.33 |  |  |  | 869.94
13 | СЦМ-103-9001-514 | Муфты (внутренняя резьба), NМТ 32 мм х 1" | шт | 6 | 70.9 |  |  |  | 425.4
14 | СЦМ-103-9001-512 | Муфты (внутренняя резьба), NМТ 26 мм х 3/4" | шт | 4 | 41.21 |  |  |  | 164.84
15 | СЦМ-103-9001-510 | Муфты (внутренняя резьба), NМТ 20 мм х 1/2" | шт | 16 | 24.99 |  |  |  | 399.84
17 | ТЕРр65-01-01 | Разборка трубопроводов из водогазопроводных труб диаметром до: 32 мм | 100 м трубопроводов | 0.18 | 482.51 | 410.03 | 11.78 | 1.37 | 86.85 | 73.81 | 2.12 | 0.25 | 34.66 | 6.24 | 0.1 | 0.02
18 | ТЕРр65-19-01 | Демонтаж радиаторов весом до: 80 кг | 100 шт. | 0.09 | 1321.91 | 1230.9 | 91.01 | 30.64 | 118.97 | 110.78 | 8.19 | 2.76 | 110 | 9.9 | 2.24 | 0.2
19 | ТЕР20-02-019-01прим. | Демонтаж кронштейнов | 100 кг изделия | 0.07 | 834.01 | 78.68 | 14.23 |  | 58.38 | 5.51 | 1 |  | 6.02 | 0.42 | 0.04
20 | ТЕР18-03-001-01 | Установка радиаторов: чугунных | 100 квт радиаторов и конвекторов | 0.148 | 35974.89 | 965.93 | 379.34 | 37.5 | 5324.28 | 142.96 | 56.14 | 5.55 | 75.7 | 11.2 | 6.06 | 0.9
21 | ТЕР16-02-001-02 | Прокладка трубопроводов отопления из стальных водогазопроводных неоцинкованных труб диаметром 20 мм | 100 м трубопровода | 0.24 | 2567.65 | 451.03 | 44.77 | 2.36 | 616.24 | 108.25 | 10.74 | 0.57 | 32.97 | 7.91 | 0.5 | 0.12
22 | Прайс | Кран шаровый 11Б27п1 Д15 | шт | 10 | 22 |  |  |  | 220
23 | Прайс | Кран шаровый 11Б27п1 Д20 | шт | 2 | 34.8 |  |  |  | 69.6
24 | ТЕРр65-24-01 | Проверка на прогрев отопительных приборов с регулировкой | 100 приборов | 0.16 | 191.12 | 191.12 |  |  | 30.58 | 30.58 |  |  | 15.73 | 2.52
Итого прямые затраты по смете в ценах 2001г. | [8 empty] | 20246.88 | 2287.87 | 133.63 | 10.52 |  | 168.93 |  | 1.8
Итого прямые затраты по смете с учетом коэффициентов к итогам | [8 empty] | 93511.63 | 17159.03 | 594.73 | 78.91 |  | 168.93 |  | 1.8
В том числе, справочно:
ОЗП=7,5; ЭМ-ЗПМ=4,19; ЗПМ=7,5; МАТ=4,25 (Поз. 1-15, 19-23, 17-18, 24) | [8 empty] | 73264.75 | 14871.16 | 461.1 | 68.38
Накладные расходы | [8 empty] | 15393.48
В том числе, справочно:
95%*0,94 ФОТ (от 17237,94) (Поз. 1-15, 19-23, 17-18, 24) | [8 empty] | 15393.48
Сметная прибыль | [8 empty] | 8618.97
В том числе, справочно:
50% ФОТ (от 17237,94) (Поз. 1-15, 19-23, 17-18, 24) | [8 empty] | 8618.97
Итого | [8 empty] | 117524.08 |  |  |  |  | 168.93 |  | 1.8
В том числе:
Материалы | [8 empty] | 75757.87
Машины и механизмы | [8 empty] | 594.73
ФОТ | [8 empty] | 17237.94
Накладные расходы | [8 empty] | 15393.48
Сметная прибыль | [8 empty] | 8618.97
Непредвиденные затраты 2% | [8 empty] | 2350.48
Итого с непредвиденными | [8 empty] | 119874.56
НДС 18% | [8 empty] | 21577.42
ВСЕГО по смете | [8 empty] | 141451.98 |  |  |  |  | 168.93 |  | 1.8
Составил
Проверил