## Локальная смета
| СОГЛАСОВАНО: | [9 empty] | УТВЕРЖДАЮ:
| ____________________________ | [9 empty] | __________________________
| " _____ " ________________ 2010 г. | [9 empty] | "____" ______________2010 г.
МС(К)ОУ "Школа № 154", г.Пермь, ул.Пихтовая, 30а
(наименование стройки)
ЛОКАЛЬНЫЙ СМЕТНЫЙ РАСЧЕТ
(локальная смета)
|  | на | текущий ремонт металлического ограждения территории школы
(наименование работ и затрат, наименование объекта)
Основание:
|  |  | Сметная стоимость строительных работ ___________________________________________________________ | [5 empty] | ___________________________488 500,00 |  | руб.
|  |  | Средства на оплату труда ___________________________________________________________ | [5 empty] | ___________________________32550,49 |  | руб.
|  |  | Сметная трудоемкость ___________________________________________________________ | [5 empty] | ___________________________________________________________279,3 |  | чел.час
Составлен(а) в текущих (прогнозных) ценах по состоянию на 2 квартал 2010 г.
№ пп | Обоснование | Наименование | Ед. изм. | Кол. | Стоимость единицы, руб. |  |  |  | Общая стоимость, руб. |  |  |  | Т/з осн. раб.на ед. | Т/з осн. раб. Всего | Т/з мех. на ед. | Т/з мех. Всего
[5 empty] | Всего | В том числе |  |  | Всего | В том числе
[6 empty] | Осн.З/п | Эк.Маш | З/пМех |  | Осн.З/п | Эк.Маш | З/пМех
1 | 2 | 3 | 4 | 5 | 6 | 7 | 8 | 9 | 10 | 11 | 12 | 13 | 14 | 15 | 16 | 17
Раздел 1. Ремонтные работы
1 | ТЕР07-01-054-06 | Демонтаж металлических оград по железобетонным столбам с цоколем высотой: до 2 м КОЭФ. К ПОЗИЦИИ: демонтаж ПЗ=0,8; ОЗП=0,8; ЭМ=0,8; ЗПМ=0,8; МАТ=0; ТЗ=0,8; ТЗМ=0,8 | 100 м оград | 0.68 | 6796.66 | 2636.82 | 4159.83 | 549.7 | 4621.73 | 1793.04 | 2828.69 | 373.79 | 197.072 | 134.01 | 36.24 | 24.64
Н | 1. 201-9401 | Панели металлические сетчатые | м2 | 0
Н | 2. 403-9120 | Столбы бетонные | шт | 0
Н | 3. 440-9030 | Панели | шт | 0
2 | ТЕР07-01-054-12 применительно | Установка металлических оград по металлическим столбам без цоколя высотой: до 2,2 м | 100 м оград | 0.75 | 5965.52 | 2197.41 | 2957.93 | 362.97 | 4474.14 | 1648.06 | 2218.45 | 272.23 | 162.41 | 121.81 | 23.87 | 17.9
Н | 1. 201-9401 | Панели металлические сетчатые | м2 | 189 141,8
Н | 2. 403-9120 | Столбы бетонные | шт | 33,3 24,97
3 | СЦМ-201-9212-1 | Стойки металлические опорные, массой до 0,2 т | шт. | 24 | 164.31 |  |  |  | 3943.44
4 | СЦМ-201-9408 | Конструкции стальные индивидуальные решетчатые сварные массой до 0,1 т | т | 4.87 | 13876 |  |  |  | 67510.26
5 | ТЕР07-01-055-01 | Устройство ворот распашных с установкой столбов: металлических | 100 шт. | 0.01 | 56261.03 | 26949.38 | 13267.92 | 1711.44 | 562.61 | 269.49 | 132.68 | 17.11 | 1940.2 | 19.4 | 117.88 | 1.18
Н | 1. 201-9100 | Полотна ворот | шт | 200 2
Н | 2. 201-9212-1 | Стойки металлические опорные, массой до 0,02 т | т | 200 2 | 164.31 |  |  |  | 328.62
6 | СЦМ-201-9212-1 | Стойки металлические опорные, массой до 0,2 т | шт. | 2 | 164.31 |  |  |  | 328.62
7 | СЦМ-201-0781 | Прочие индивидуальные сварные конструкции, масса сборочной единицы свыше 1.0 т | т | 0.25 | 10044.16 |  |  |  | 2511.04
8 | ТЕР13-03-002-04 | Огрунтовка металлических поверхностей за один раз: грунтовкой ГФ-021 | 100 м2 окрашиваемой поверхности | 0,75 75,0*2,0*0,5/100 | 304.42 | 80.23 | 9.86 | 0.14 | 228.32 | 60.17 | 7.4 | 0.11 | 5.31 | 3.98 | 0.02 | 0.02
9 | ТЕР13-03-004-26 | Окраска металлических огрунтованных поверхностей: эмалью ПФ-115 | 100 м2 окрашиваемой поверхности | 0.75 | 549.22 | 49.48 | 6.47 | 0.14 | 411.92 | 37.11 | 4.85 | 0.11 | 3.83 | 2.87 | 0.02 | 0.02
Итого прямые затраты по разделу в ценах 2001г. | [8 empty] | 85071.42 | 3770.15 | 5108.87 | 652.36 |  | 279.3 |  | 43.04
Итого прямые затраты по разделу с учетом коэффициентов к итогам | [8 empty] | 352108.96 | 27446.69 | 21416.52 | 4749.18 |  | 279.3 |  | 43.04
Накладные расходы | [8 empty] | 35131.82
Сметная прибыль | [8 empty] | 23157.08
Итоги по разделу 1 Ремонтные работы :
Бетонные и железобетонные сборные конструкции в промышленном строительстве | [8 empty] | 407040.52 |  |  |  |  | 271.28 |  | 43
Защита строительных конструкций и оборудования от коррозии | [8 empty] | 3357.34 |  |  |  |  | 8.02 |  | 0.04
Итого | [8 empty] | 410397.86 |  |  |  |  | 279.3 |  | 43.04
В том числе:
Материалы | [8 empty] | 303245.75
Машины и механизмы | [8 empty] | 21416.52
ФОТ | [8 empty] | 32195.87
Накладные расходы | [8 empty] | 35131.82
Сметная прибыль | [8 empty] | 23157.08
Итого по разделу 1 Ремонтные работы | [8 empty] | 409382.06 |  |  |  |  | 279.3 |  | 43.04
Раздел 2. Строительный мусор
10 | СЦП1-3-11-1 | Погрузочные работы при автомобильных перевозках: Изделия из сборного железобетона, бетона, керамзитобетона массой до 5 т (лом) | за т груза | 30.73 | 10 |  |  |  | 307.3
11 | СЦП3-1-25-1 | Перевозка автомобильным транспортом бетонных и железобетонных изделий стеновых и перегородочных материалов (кирпич, блоки, камни, плиты, панели), лесоматериалов круглых и пиломатериалов, расстояние перевозки 25 км: класс груза 1 | 1 т | 30.73 | 15.55 |  |  |  | 477.85
Итого прямые затраты по разделу в ценах 2001г. | [8 empty] | 766.5
Итого прямые затраты по разделу с учетом коэффициентов к итогам | [8 empty] | 4491.69
Итоги по разделу 2 Строительный мусор :
Погрузо-разгрузочные работы при автомобильных перевозках | [8 empty] | 1758
Перевозка грузов автомобильным транспортом | [8 empty] | 2733.69
Итого | [8 empty] | 4491.69
В том числе:
Итого по разделу 2 Строительный мусор | [8 empty] | 4600.98
ИТОГИ ПО СМЕТЕ:
Итого прямые затраты по смете в ценах 2001г. | [8 empty] | 85377.23 | 3807.87 | 5192.07 | 663.35 |  | 282.07 |  | 43.76
Итого прямые затраты по смете с учетом коэффициентов к итогам | [8 empty] | 354945.61 | 27721.3 | 21766.61 | 4829.19 |  | 282.07 |  | 43.76
В том числе, справочно:
индекс инфляции на 2 квартал 2010г. ОЗП=7,28; ЭМ-ЗПМ=3,74; ЗПМ=7,28; МАТ=3,98 (Поз. 1-2, 5, 3-4, 6-9) | [8 empty] | 265752.55 | 23913.42 | 16574.53 | 4165.84
перевозка ПЗ=5,86 (Поз. 10-11) | [8 empty] | 3815.83
Накладные расходы | [8 empty] | 35581.75
В том числе, справочно:
90%*0,9 * 0,94 ФОТ (от 438,84) (Поз. 8) | [8 empty] | 334.13
90%*0,94 ФОТ (от 270,96) (Поз. 9) | [8 empty] | 229.23
130%*0,9 * 0,94 ФОТ (от 31840,69) (Поз. 1-2, 5) | [8 empty] | 35018.39
Сметная прибыль | [8 empty] | 23455.68
В том числе, справочно:
70% ФОТ (от 270,96) (Поз. 9) | [8 empty] | 189.67
70%*0,85 ФОТ (от 438,84) (Поз. 8) | [8 empty] | 261.11
85%*0,85 ФОТ (от 31840,69) (Поз. 1-2, 5) | [8 empty] | 23004.9
Итоги по смете:
Бетонные и железобетонные сборные конструкции в промышленном строительстве | [8 empty] | 405500.89 |  |  |  |  | 275.22 |  | 43.72
Защита строительных конструкций и оборудования от коррозии | [8 empty] | 3881.17 |  |  |  |  | 6.85 |  | 0.04
Погрузо-разгрузочные работы при автомобильных перевозках | [8 empty] | 1800.78
Перевозка грузов автомобильным транспортом | [8 empty] | 2800.2
Итого | [8 empty] | 413983.04 |  |  |  |  | 282.07 |  | 43.76
В том числе:
Материалы | [8 empty] | 300856.72
Машины и механизмы | [8 empty] | 21766.61
ФОТ | [8 empty] | 32550.49
Накладные расходы | [8 empty] | 35581.75
Итого | [8 empty] | 413983.05 |  |  |  |  | 282.07 |  | 43.76
НДС 18% | [8 empty] | 74516.95
ВСЕГО по смете | [8 empty] | 488500 |  |  |  |  | 282.07 |  | 43.76
| Составил |  |  |  |  | Проверил