## Локальная смета
| СОГЛАСОВАНО: | [11 empty] | УТВЕРЖДАЮ:
| _____________________________ | [11 empty] | __________________________
| " _____ " ________________ 200_ г. | [11 empty] | "____" ______________200_ г.
МОУ СОШ №94
(наименование стройки)
ЛОКАЛЬНЫЙ СМЕТНЫЙ РАСЧЕТ №
(локальная смета)
на перепланировку пищеблока в здании по адресу: ул.Героев Хасана,117. Отопление и вентиляция.
(наименование работ и затрат, наименование объекта)
|  |  | Основание: | [6 empty] | проект №002-03/2010-ОВ
|  |  | Сметная стоимость ___________________________________________________________ | [5 empty] | 354034.5386 |  | руб.
|  |  | строительных работ ___________________________________________________________ | [5 empty] | ___________________________________________________________357128,12 |  | руб.
|  |  | монтажных работ ___________________________________________________________ | [5 empty] | ___________________________________________________________51513,74 |  | руб.
|  |  | Средства на оплату труда ___________________________________________________________ | [5 empty] | ___________________________30570,25 |  | руб.
|  |  | Сметная трудоемкость ___________________________________________________________ | [5 empty] | ___________________________________________________________329,61 |  | чел.час
Составлен(а) в текущих (прогнозных) ценах по состоянию на _2кв.______2010_ г.
№ пп | Обоснование | Наименование | Ед. изм. | Кол. | Стоимость единицы, руб. |  |  |  | Общая стоимость, руб. |  |  |  | Т/з осн. раб.на ед. | Т/з осн. раб. Всего | Т/з мех. на ед. | Т/з мех. Всего
[5 empty] | Всего | В том числе |  |  | Всего | В том числе
[6 empty] | Осн.З/п | Эк.Маш | З/пМех |  | Осн.З/п | Эк.Маш | З/пМех
1 | 2 | 3 | 4 | 5 | 6 | 7 | 8 | 9 | 10 | 11 | 12 | 13 | 14 | 15 | 16 | 17
Раздел 1. Система вентиляции
1 | ТЕР20-02-002-01 | Установка решеток жалюзийных площадью в свету: до 0,5 м2 | 1 решетка | 19 | 83.91 | 18.63 | 2.44 |  | 1594.29 | 353.97 | 46.36 |  | 1.46 | 27.74 | 0.01 | 0.19
2 | СЦМ-300-9390-1 | Решетки жалюзийные неподвижные типа СТД площадью в свету до 0,5 м2 | шт | -19 | 59.02 |  |  |  | -1121.38
3 | Прайс-лист | Диффузор вытяжной VE 100 | шт | 2 | 62.28 |  |  |  | 124.56
4 | Прайс-лист | Диффузор вытяжной VE 125 | шт | 9 | 68.93 |  |  |  | 620.37
5 | Прайс-лист | Диффузор приточный VS 125 | шт | 7 | 68.93 |  |  |  | 482.51
6 | Прайс-лист | Диффузор приточный VS 160 | шт | 1 | 87.19 |  |  |  | 87.19
7 | ТЕР20-02-002-01 | Установка решеток жалюзийных площадью в свету: до 0,5 м2 | 1 решетка | 2 | 83.91 | 18.63 | 2.44 |  | 167.82 | 37.26 | 4.88 |  | 1.46 | 2.92 | 0.01 | 0.02
8 | СЦМ-300-9390-1 | Решетки жалюзийные неподвижные типа СТД площадью в свету до 0,5 м2 | шт | -2 | 59.02 |  |  |  | -118.04
9 | Прайс-лист | Решетка переточная АП 150*300 | шт | 2 | 195.04 |  |  |  | 390.08
10 | ТЕР20-02-003-11 | Установка решеток жалюзийных стальных: щелевых регулирующих (Р) номер 200 размер 200х200 мм | 1 решетка | 5 | 105.22 | 13.65 | 1.23 |  | 526.1 | 68.25 | 6.15 |  | 1.07 | 5.35 | 0.01 | 0.05
11 | СЦМ-300-0603 | Решетки щелевые регулирующие марка Р-200, размер 200х200мм | м2 | -0.2 | 2196.36 |  |  |  | -439.27
12 | Прайс-лист | Решетка АМН 150*200 | шт | 2 | 75.59 |  |  |  | 151.18
13 | Прайс-лист | Решетка АМН 200*200 | шт | 3 | 83.04 |  |  |  | 249.12
14 | ТЕР20-02-011-01 | Установка зонтов над оборудованием | 1 м2 поверхности зонта | 6.06 | 356.4 | 13.38 | 4.05 |  | 2159.78 | 81.08 | 24.54 |  | 1 | 6.06 | 0.04 | 0.24
15 | СЦМ-300-1186 | Зонты вытяжные над оборудованием из листовой горячекатанной и сортовой стали | м2 | -6.06 | 320.6 |  |  |  | -1942.84
16 | Прайс-лист | Зонт вытяжной МВО-2,0 МСВ-03*1,6 | шт | 1 | 3939.2 |  |  |  | 3939.2
17 | Прайс-лист | Зонт вытяжной МВО-1,2 МСВ-05*0,8 | шт | 1 | 2970.36 |  |  |  | 2970.36
18 | Прайс-лист | Зонт вытяжной МВО-1,2 МСВ-02*1,0 | шт | 1 | 2981 |  |  |  | 2981
19 | Прайс-лист | Зонт вытяжной МВО-1,0 МСВ | шт | 1 | 1831.2 |  |  |  | 1831.2
20 | ТЕР20-02-005-02 | Установка заслонок воздушных и клапанов воздушных КВР с ручным приводом: диаметром до 355 мм | 1 шт. | 3 | 802.66 | 17.35 | 2.14 |  | 2407.98 | 52.05 | 6.42 |  | 1.36 | 4.08 | 0.01 | 0.03
21 | СЦМ-300-9130-2 | Заслонки воздушные унифицированные с ручным приводом диаметром до 355мм | шт | -3 | 756.32 |  |  |  | -2268.96
22 | Прайс-лист | Клапан воздушный КВК -200Р | шт | 1 | 212.93 |  |  |  | 212.93
23 | Прайс-лист | Клапан воздушный КВК-250Р | шт | 1 | 383.27 |  |  |  | 383.27
24 | Прайс-лист | Клапан воздушный КВК-315Р | шт | 1 | 489.74 |  |  |  | 489.74
25 | ТЕР20-01-001-25 | Прокладка воздуховодов класса Н (нормальные) из оцинкованной стали толщиной: 0,6 мм, диаметром до 250 мм | 100 м2 поверхности воздуховодов | 0.265 | 30902.7 | 2091.54 | 142.09 | 8.17 | 8189.22 | 554.26 | 37.65 | 2.17 | 167.86 | 44.48 | 1.3 | 0.34
26 | ТЕР20-01-001-26 | Прокладка воздуховодов класса Н (нормальные) из оцинкованной стали толщиной: 0,6 мм, диаметром до 355 мм | 100 м2 поверхности воздуховодов | 0.287 | 30631.46 | 1914.98 | 116.41 | 6.76 | 8791.23 | 549.6 | 33.41 | 1.94 | 153.69 | 44.11 | 1.3 | 0.37
27 | ТЕР20-01-001-29 | Прокладка воздуховодов класса Н (нормальные) из оцинкованной стали толщиной: 0,7 мм, диаметром до 800 мм | 100 м2 поверхности воздуховодов | 0.099 | 29991.14 | 1246.75 | 165.04 | 5.66 | 2969.12 | 123.43 | 16.34 | 0.56 | 100.06 | 9.91 | 1.3 | 0.13
28 | ТЕР20-01-001-24 | Прокладка воздуховодов класса Н (нормальные) из оцинкованной стали толщиной: 0,5 мм, периметром 800, 1000 мм | 100 м2 поверхности воздуховодов | 0.161 | 30705.97 | 1914.98 | 113.41 | 6.45 | 4943.66 | 308.31 | 18.26 | 1.04 | 153.69 | 24.74 | 1.3 | 0.21
29 | ТЕР20-01-001-31 | Прокладка воздуховодов класса Н (нормальные) из оцинкованной стали толщиной: 0,7 мм, периметром от 1100 до 1600 мм | 100 м2 поверхности воздуховодов | 0.05 | 30374.39 | 1656.93 | 106.16 | 5.97 | 1518.72 | 82.85 | 5.31 | 0.3 | 132.98 | 6.65 | 1.02 | 0.05
30 | ТЕР20-01-001-32 | Прокладка воздуховодов класса Н (нормальные) из оцинкованной стали толщиной: 0,7 мм, периметром до 2400 мм | 100 м2 поверхности воздуховодов | 0.154 | 29971.54 | 1246.75 | 125.44 | 4.4 | 4615.62 | 192 | 19.32 | 0.68 | 100.06 | 15.41 | 1.02 | 0.16
31 | СЦМ-300-9520-21 | Шиберы в обечайке из тонколистовой оцинкованной и сортовой стали круглые, диаметром до 500 мм | шт | 1 | 471.12 |  |  |  | 471.12
32 | СЦМ-300-9520-20 | Шиберы в обечайке из тонколистовой оцинкованной и сортовой стали круглые, диаметром до 315 мм | шт | 3 | 191.76 |  |  |  | 575.28
33 | ТЕР20-02-010-01 | Установка зонтов над шахтами из листовой стали прямоугольного сечения периметром: 1000 мм | 1 зонт | 1 | 210.66 | 8.36 | 1.93 |  | 210.66 | 8.36 | 1.93 |  | 0.64 | 0.64 | 0.01 | 0.01
34 | Прайс-лист | Лючок питометражный | шт | 2 | 24.05 |  |  |  | 48.1
35 | Прайс-лист | Лючок для чистки 400*300/630 | шт | 1 | 178 |  |  |  | 178
36 | ТЕР20-02-019-01 | Установка кронштейнов под вентиляционное оборудование | 100 кг изделия | 0.4 | 834.01 | 78.68 | 14.23 |  | 333.6 | 31.47 | 5.69 |  | 6.02 | 2.41 | 0.04 | 0.02
37 | ТЕР26-01-018-01 | Изоляция плоских и криволинейных поверхностей пластинами (плитами) из вспененного каучука ("Армофлекс"), вспененного полиэтилена ("Термофлекс"): | 10 м2 изолируемой поверхности | 1 | 805.26 | 93.98 | 33.29 |  | 805.26 | 93.98 | 33.29 |  | 6.67 | 6.67 | 0.43 | 0.43
Итого прямые затраты по разделу в ценах 2001г. | [8 empty] | 49527.78 | 2536.87 | 259.55 | 6.69 |  | 201.17 |  | 2.25
Итого прямые затраты по разделу с учетом коэффициентов к итогам | [8 empty] | 205453.62 | 18468.41 | 994.4 | 48.7 |  | 201.17 |  | 2.25
Накладные расходы | [8 empty] | 19889.74
Сметная прибыль | [8 empty] | 12988.22
Итоги по разделу 1 Система вентиляции :
Сантехнические работы - внутренние (трубопроводы, водопровод, канализация, отопление, газоснабжение, вентиляция и кондиционирование воздуха) | [8 empty] | 233838.62 |  |  |  |  | 194.5 |  | 1.82
Теплоизоляционные работы | [8 empty] | 4492.96 |  |  |  |  | 6.67 |  | 0.43
Итого | [8 empty] | 238331.58 |  |  |  |  | 201.17 |  | 2.25
В том числе:
Материалы | [8 empty] | 185990.81
Машины и механизмы | [8 empty] | 994.4
ФОТ | [8 empty] | 18517.11
Накладные расходы | [8 empty] | 19889.74
Сметная прибыль | [8 empty] | 12988.22
Итого по разделу 1 Система вентиляции | [8 empty] | 238331.58 |  |  |  |  | 201.17 |  | 2.25
Раздел 2. Система В1
38 | ТЕР20-03-003-01 | Установка вентиляторов крышных массой: до 0,1 т | 1 вентилятор | 1 | 176.27 | 86.18 | 30.45 | 1.73 | 176.27 | 86.18 | 30.45 | 1.73 | 6.3 | 6.3 | 0.28 | 0.28
39 | Прайс-лист | Вентилятор крышный радиальный ВКР- 5,0 | шт | 1 | 2960.98 |  |  |  | 2960.98
40 | ТЕР20-02-004-02 | Установка клапанов обратных диаметром: до 560 мм | 1 клапан | 1 | 1548.54 | 16.14 | 2.23 |  | 1548.54 | 16.14 | 2.23 |  | 1.28 | 1.28 | 0.01 | 0.01
41 | ТЕР20-02-014-11 | Установка шумоглушителей вентиляционных трубчатых круглого сечения типа: ГТК 2-5, диаметром обечайки 400 мм | 1 шт. | 1 | 971.63 | 22.95 | 3.64 |  | 971.63 | 22.95 | 3.64 |  | 1.82 | 1.82 | 0.02 | 0.02
42 | СЦМ-300-0242 | Шумоглушители вентиляционных установок трубчатые из листовой оцинкованной и сортовой стали , круглого сечения : марка ГТК-2-5, диаметр обечайки 400мм, масса наполнителя 2,05 кг | шт | -1 | 932.17 |  |  |  | -932.17
43 | Прайс-лист | Шумоглушитель СSA 400/600 | шт | 1 | 830.42 |  |  |  | 830.42
Итого прямые затраты по разделу в ценах 2001г. | [8 empty] | 5555.67 | 125.27 | 36.32 | 1.73 |  | 9.4 |  | 0.31
Итого прямые затраты по разделу с учетом коэффициентов к итогам | [8 empty] | 22522.37 | 911.97 | 141.96 | 12.59 |  | 9.4 |  | 0.31
Накладные расходы | [8 empty] | 1001.19
Сметная прибыль | [8 empty] | 652.28
Итоги по разделу 2 Система В1 :
Итого Поз. 38-43 | [8 empty] | 5555.67 | 125.27 | 36.32 | 1.73 |  | 9.4 |  | 0.31
Всего с учетом "Перевод в цены 2010г. 2кв. ОЗП=7,28; ЭМ-ЗПМ=3,74; ЗПМ=7,28; МАТ=3,98" | [8 empty] | 22522.37 | 911.97 | 141.96 | 12.59 |  | 9.4 |  | 0.31
Накладные расходы 128%*0,9 * 0,94 ФОТ (от 924,56) | [8 empty] | 1001.19
Сметная прибыль 83%*0,85 ФОТ (от 924,56) | [8 empty] | 652.28
Итого c накладными и см. прибылью | [8 empty] | 24175.84 |  |  |  |  | 9.4 |  | 0.31
В том числе:
Материалы | [8 empty] | 21468.44
Машины и механизмы | [8 empty] | 141.96
ФОТ | [8 empty] | 924.56
Накладные расходы | [8 empty] | 1001.19
Сметная прибыль | [8 empty] | 652.28
Итого по разделу 2 Система В1 | [8 empty] | 24175.84 |  |  |  |  | 9.4 |  | 0.31
Раздел 3. Система П1
44 | ТЕР20-03-001-01 | Установка вентиляторов радиальных массой: до 0,05 т | 1 вентилятор | 1 | 273.95 | 79.46 | 8.69 | 0.16 | 273.95 | 79.46 | 8.69 | 0.16 | 6.54 | 6.54 | 0.02 | 0.02
45 | Прайс-лист | Вентилятор радиальный ВР 86-77-5,0 | шт | 1 | 3361.08 |  |  |  | 3361.08
46 | ТЕР20-02-015-05 | Установка шумоглушителей вентиляционных трубчатых типа: ГТП 1-5, сечением 400х400 мм | 1 шт. | 1 | 1828.84 | 22.95 | 3.64 |  | 1828.84 | 22.95 | 3.64 |  | 1.82 | 1.82 | 0.02 | 0.02
47 | СЦМ-300-0248 | Шумоглушители вентиляционных установок трубчатые из листовой оцинкованной и сортовой стали, прямоугольного сечения на бандажном соединении: марка ГТП 1-5, сечение обечайки 400х400 мм, масса наполнителя 3,92 кг | шт | -1 | 1785.89 |  |  |  | -1785.89
48 | Прайс-лист | Шумоглушитель RSA 1000*500/1000 | шт | 1 | 2448.68 |  |  |  | 2448.68
49 | ТЕР20-04-002-01 | Установка калориферов массой: до 0,1 т | 1 калорифер | 1 | 161.28 | 64.52 | 15.18 | 0.47 | 161.28 | 64.52 | 15.18 | 0.47 | 5.31 | 5.31 | 0.08 | 0.08
50 | Прайс-лист | Водяной калорифер PBAS 600*350-4-2.5 | шт | 1 | 3296.78 |  |  |  | 3296.78
51 | ТЕР20-05-001-01 | Установка фильтров ячейковых | 1 м2 поверхности в свету | 0.21 | 101.66 | 55.39 | 7.77 |  | 21.35 | 11.63 | 1.63 |  | 4.14 | 0.87 | 0.04 | 0.01
52 | Прайс-лист | Фильтр ФЛР 600*350 | шт | 1 | 596.2 |  |  |  | 596.2
53 | Прайс-лист | Фильтрующий материал EU3 60*35 | шт | 1 | 506.56 |  |  |  | 506.56
54 | ТЕР20-02-006-08 | Установка заслонок воздушных и клапанов воздушных КВР с электрическим или пневматическим приводами периметром: до 2400 мм | 1 шт. | 1 | 1221.52 | 32.03 | 4.93 | 0.16 | 1221.52 | 32.03 | 4.93 | 0.16 | 2.51 | 2.51 | 0.03 | 0.03
55 | СЦМ-300-0391 | Клапаны воздушные регулирующие прямоугольного сечения с электрическим приводом МЭО-16/63-0,25Р КВР 400х800 | шт | -1 | 1142.95 |  |  |  | -1142.95
56 | Прайс-лист | Клапан воздушный АВК 600*350 | шт | 1 | 837.24 |  |  |  | 837.24
57 | Прайс-лист | Привод к клапану DAF 2.06 | шт | 1 | 1245.64 |  |  |  | 1245.64
58 | ТЕР20-02-018-01 | Установка вставок гибких к радиальным вентиляторам | 1 м2 | 0.32 | 296.03 | 71.65 | 0.77 |  | 94.73 | 22.93 | 0.25 |  | 5.75 | 1.84 | 0.01
59 | ТЕР20-02-020-04 | Установка виброизоляторов: номер 41 | 10 виброизоляторов | 0.4 | 724.17 | 76.09 | 1.55 |  | 289.67 | 30.44 | 0.62 |  | 5.4 | 2.16 | 0.02 | 0.01
60 | ТЕРм11-06-001-01 | Щит, масса, кг, до: 50 | шт. | 1 | 191.88 | 64.94 | 9.33 | 0.74 | 191.88 | 64.94 | 9.33 | 0.74 | 5.15 | 5.15 | 0.07 | 0.07
61 | Прайс-лист | Щит управления ЩУТ1-5,5 (380В) | шт | 1 | 4448.08 |  |  |  | 4448.08
62 | ТЕРм11-03-001-01 | Приборы, устанавливаемые на металлоконструкциях, щитах и пультах, масса, кг, до: 5 | шт. | 3 | 8.26 | 7.33 |  |  | 24.78 | 21.99 |  |  | 0.52 | 1.56
63 | Прайс-лист | Частотный регулятор скорости РМТ 75380 | шт | 1 | 2012.17 |  |  |  | 2012.17
64 | Прайс-лист | Реле давления на фильтре PS500 | шт | 1 | 151.17 |  |  |  | 151.17
Итого прямые затраты по разделу в ценах 2001г. | [8 empty] | 20082.76 | 350.89 | 44.27 | 1.53 |  | 27.76 |  | 0.24
Итого прямые затраты по разделу с учетом коэффициентов к итогам | [8 empty] | 81082.1 | 2554.48 | 170.98 | 11.14 |  | 27.76 |  | 0.24
Накладные расходы | [8 empty] | 2567.08
Сметная прибыль | [8 empty] | 1742.71
Итоги по разделу 3 Система П1 :
Итого Строительные работы | [8 empty] | 57065.99 |  |  |  |  | 21.05 |  | 0.17
Итого Монтажные работы | [8 empty] | 28325.9 |  |  |  |  | 6.71 |  | 0.07
Итого | [8 empty] | 85391.89 |  |  |  |  | 27.76 |  | 0.24
В том числе:
Материалы | [8 empty] | 78356.64
Машины и механизмы | [8 empty] | 170.98
ФОТ | [8 empty] | 2565.62
Накладные расходы | [8 empty] | 2567.08
Сметная прибыль | [8 empty] | 1742.71
Итого по разделу 3 Система П1 | [8 empty] | 85391.89 |  |  |  |  | 27.76 |  | 0.24
Раздел 4. Теплоснабжение калорифера П1
65 | ТЕР18-07-001-02 | Установка манометров: с трехходовым краном | 1 комплект | 3 | 215.4 | 3.1 |  |  | 646.2 | 9.3 |  |  | 0.22 | 0.66
66 | СЦМ-300-1465 | Манометры для неагрессивных сред (класс точности 1.5) с резьбовым присоединением марка МП-3У-16 с трехходовым краном 11П18пкРу16 | комплект | -3 | 211.66 |  |  |  | -634.98
67 | Прайс-лист | Термоманометр ТМТБ-31,д=80 | шт | 3 | 102.2 |  |  |  | 306.6
68 | ТЕРм11-03-001-01 | Приборы, устанавливаемые на металлоконструкциях, щитах и пультах, масса, кг, до: 5 | шт. | 3 | 8.26 | 7.33 |  |  | 24.78 | 21.99 |  |  | 0.52 | 1.56
69 | Прайс-лист | Термостат защиты от замораживания DBTF-1P | шт | 1 | 788.9 |  |  |  | 788.9
70 | Прайс-лист | Реле контроля температуры (термостат защитный) UT72 | шт | 1 | 169.82 |  |  |  | 169.82
71 | Прайс-лист | Выносной датчик температуры NTB 010-623 | шт | 1 | 382 |  |  |  | 382
72 | ТЕР18-05-001-01 | Установка насосов центробежных с электродвигателем массой агрегата: до 0.1 т | 1 насос | 1 | 2769.93 | 187.33 | 13.15 | 0.79 | 2769.93 | 187.33 | 13.15 | 0.79 | 14.17 | 14.17 | 0.08 | 0.08
73 | СЦМ-300-1494 | Насосы центобежные 8/18 с электродвигателем 4А 180 А2 массой агрегата до 0,1т | комплект | -1 | 2412.52 |  |  |  | -2412.52
74 | Прайс-лист | Насос циркуляционный UPS 32-70 180 | шт | 1 | 1536.49 |  |  |  | 1536.49
75 | ТЕРм12-12-003-01 | Арматура фланцевая с электрическим приводом на условное давление до 4 МПа. Диаметр условного прохода, мм: 32 | шт. | 1 | 64.49 | 60.19 | 1.55 |  | 64.49 | 60.19 | 1.55 |  | 4.4 | 4.4 | 0.02 | 0.02
76 | Прайс-лист | Клапан двухходовой ,д=20, 185град.Kvs=5.6 STV 20-5.6 | шт | 1 | 955 |  |  |  | 955
77 | Прайс-лист | Электропривод к клапану ,24В AGM 2000A-1R | шт | 1 | 2267.06 |  |  |  | 2267.06
78 | Прайс-лист | Клапан балансировочный ,д=20, 120град.,Rvs=7.3 MSV-C | шт | 1 | 862.3 |  |  |  | 862.3
79 | Прайс-лист | Клапан обратный муфтовый ,д=20, 100град. 16Б7п | шт | 1 | 40.46 |  |  |  | 40.46
80 | ТЕР18-06-007-02 | Установка фильтров диаметром: 32 мм | 10 фильтров | 0.1 | 4288.02 | 109.45 | 57.13 | 0.47 | 428.8 | 10.95 | 5.71 | 0.05 | 8.18 | 0.82 | 0.3 | 0.03
81 | СЦМ-300-1214 | Фильтры для очистки воды в трубопроводах систем отопления магнитные муфтовые ФММ диаметром, мм: 32 | шт | -1 | 411.17 |  |  |  | -411.17
82 | Прайс-лист | Фильтр сетчатый ,д=32мм,фланцевый F3240 | шт | 1 | 220.38 |  |  |  | 220.38
83 | ТЕР18-06-003-10 | Установка воздухоотводчиков | 1 шт. | 2 | 190.32 | 22.46 | 7.65 | 0.31 | 380.64 | 44.92 | 15.3 | 0.62 | 1.66 | 3.32 | 0.09 | 0.18
84 | СЦМ-300-9232-201 | Краны стальные шаровые проходные на воду и пар (Т-150 град.С), марка 11б27п1, диаметр 15 мм | шт. | 4 | 18.56 |  |  |  | 74.24
85 | СЦМ-300-9232-202 | Краны стальные шаровые проходные на воду и пар (Т-150 град.С), марка 11б27п1, диаметр 20 мм | шт. | 2 | 26.39 |  |  |  | 52.78
86 | СЦМ-300-9232-204 | Краны стальные шаровые проходные на воду и пар (Т-150 град.С), марка 11б27п1, диаметр 32 мм | шт. | 4 | 82.33 |  |  |  | 329.32
87 | ТЕР16-02-001-02 | Прокладка трубопроводов отопления из стальных водогазопроводных неоцинкованных труб диаметром 20 мм | 100 м трубопровода | 0.05 | 2567.65 | 451.03 | 44.77 | 2.36 | 128.38 | 22.55 | 2.24 | 0.12 | 32.97 | 1.65 | 0.5 | 0.03
88 | ТЕР16-02-001-04 | Прокладка трубопроводов отопления из стальных водогазопроводных неоцинкованных труб диаметром 32 мм | 100 м трубопровода | 0.06 | 4699.46 | 451.03 | 44.77 | 2.36 | 281.97 | 27.06 | 2.69 | 0.14 | 32.97 | 1.98 | 0.5 | 0.03
89 | ТЕР16-07-005-01 | Гидравлическое испытание трубопроводов систем отопления, водопровода и горячего водоснабжения диаметром до 50 мм | 100 м трубопровода | 0.11 | 134.78 | 82.77 | 45.05 |  | 14.83 | 9.1 | 4.96 |  | 5.01 | 0.55
90 | ТЕР13-03-002-04 | Огрунтовка металлических поверхностей за один раз: грунтовкой ГФ-021 | 100 м2 окрашиваемой поверхности | 0.02 | 304.42 | 80.23 | 9.86 | 0.14 | 6.09 | 1.6 | 0.2 |  | 5.31 | 0.11 | 0.02
91 | ТЕР13-03-004-23 | Окраска металлических огрунтованных поверхностей: краской БТ-177 серебристой КОЭФ. К ПОЗИЦИИ: Новый коэффициент ПЗ=2; ОЗП=2; ЭМ=2; ЗПМ=2; МАТ=2; ТЗ=2; ТЗМ=2 | 100 м2 окрашиваемой поверхности | 0.02 | 543.34 | 74.42 | 25.32 | 0.28 | 10.87 | 1.49 | 0.51 | 0.01 | 5.76 | 0.12 | 0.06
92 | ТЕР26-01-017-01 | Изоляция трубопроводов изделиями из вспененного каучука ("Армофлекс"), вспененного полиэтилена ("Термофлекс"): трубками | 10 м трубопроводов | 1.1 | 450.98 | 49.6 | 20.2 |  | 496.08 | 54.56 | 22.22 |  | 3.52 | 3.87 | 0.25 | 0.28
93 | СЦМ-104-9400 | Трубки из вспененного каучука, полиэтилена | м | -12.1 | 12.38 |  |  |  | -149.8
94 | Прайс-лист | Трубки K-Flex 25*25 | м | 5.5 | 31.94 |  |  |  | 175.67
95 | Прайс-лист | Трубки K-Flex 25*40 | м | 6.6 | 46.94 |  |  |  | 309.8
Итого прямые затраты по разделу в ценах 2001г. | [8 empty] | 10115.41 | 451.04 | 68.53 | 1.73 |  | 33.21 |  | 0.65
Итого прямые затраты по разделу с учетом коэффициентов к итогам | [8 empty] | 41737.46 | 3283.58 | 262.43 | 12.59 |  | 33.21 |  | 0.65
Накладные расходы | [8 empty] | 3270.05
Сметная прибыль | [8 empty] | 2215.94
Итоги по разделу 4 Теплоснабжение калорифера П1 :
Итого Строительные работы | [8 empty] | 24035.62 |  |  |  |  | 27.25 |  | 0.63
Итого Монтажные работы | [8 empty] | 23187.83 |  |  |  |  | 5.96 |  | 0.02
Итого | [8 empty] | 47223.45 |  |  |  |  | 33.21 |  | 0.65
В том числе:
Материалы | [8 empty] | 38191.45
Машины и механизмы | [8 empty] | 262.43
ФОТ | [8 empty] | 3296.17
Накладные расходы | [8 empty] | 3270.05
Сметная прибыль | [8 empty] | 2215.94
Итого по разделу 4 Теплоснабжение калорифера П1 | [8 empty] | 47223.45 |  |  |  |  | 33.21 |  | 0.65
Раздел 5. Общестроительные работы
96 | ТЕРр65-30-02 | Разборка воздуховодов из листовой стали толщиной до 0,9 мм диаметром/периметром до: 320 мм /1000 мм | 100 м2 поверхности воздуховодов | 0.17 | 515.26 | 484.79 | 30.47 | 10.26 | 87.59 | 82.41 | 5.18 | 1.74 | 39.9 | 6.78 | 0.75 | 0.13
97 | ТЕРр65-30-03 | Разборка воздуховодов из листовой стали толщиной до 0,9 мм диаметром/периметром до: 495 мм /1550 мм | 100 м2 поверхности воздуховодов | 0.104 | 420.49 | 390.02 | 30.47 | 10.26 | 43.73 | 40.56 | 3.17 | 1.07 | 32.1 | 3.34 | 0.75 | 0.08
98 | ТЕРр65-30-04 | Разборка воздуховодов из листовой стали толщиной до 0,9 мм диаметром/периметром до: 660 мм /2070 мм | 100 м2 поверхности воздуховодов | 0.032 | 330.58 | 300.11 | 30.47 | 10.26 | 10.58 | 9.6 | 0.98 | 0.33 | 24.7 | 0.79 | 0.75 | 0.02
99 | ТЕРр65-32-01 | Демонтаж центробежных вентиляторов весом до: 0,05 т | 100 шт. | 0.02 | 4211.29 | 4180.82 | 30.47 | 10.26 | 84.23 | 83.62 | 0.61 | 0.21 | 344.1 | 6.88 | 0.75 | 0.02
100 | ТЕР20-04-002-01 | Демонтаж калориферов массой: до 0,1 т КОЭФ. К ПОЗИЦИИ: Новый коэффициент ОЗП=0,4; ЭМ=0,4; ЗПМ=0,4; МАТ=0; ТЗ=0,4; ТЗМ=0,4 | 1 калорифер | 2 | 31.88 | 25.81 | 6.07 | 0.19 | 63.76 | 51.62 | 12.14 | 0.38 | 2.124 | 4.25 | 0.032 | 0.06
101 | ТЕР20-02-002-01 | Демонтаж диффузора КОЭФ. К ПОЗИЦИИ: Новый коэффициент ОЗП=0,4; ЭМ=0,4; ЗПМ=0,4; МАТ=0; ТЗ=0,4; ТЗМ=0,4 | 1 решетка | 1 | 8.43 | 7.45 | 0.98 |  | 8.43 | 7.45 | 0.98 |  | 0.584 | 0.58 | 0.004
102 | ТЕР46-03-007-03 | Пробивка проемов в конструкциях из кирпича | 1 м3 | 0.4 | 557.79 | 156.95 | 400.84 | 34.75 | 223.12 | 62.78 | 160.34 | 13.9 | 12.3 | 4.92 | 2.54 | 1.02
103 | ТЕР46-03-017-05 | Заделка отверстий, гнезд и борозд в стенах и перегородках бетонных площадью до 0,1 м2 | 1 м3 заделки | 0.13 | 1869.79 | 865.78 | 31.6 |  | 243.07 | 112.55 | 4.11 |  | 75.22 | 9.78 | 0.4 | 0.05
Итого прямые затраты по разделу в ценах 2001г. | [8 empty] | 764.51 | 450.59 | 187.51 | 17.63 |  | 37.32 |  | 1.38
Итого прямые затраты по разделу с учетом коэффициентов к итогам | [8 empty] | 4547.09 | 3280.29 | 763.69 | 128.35 |  | 37.32 |  | 1.38
Накладные расходы | [8 empty] | 2862.4
Сметная прибыль | [8 empty] | 1924.14
Итоги по разделу 5 Общестроительные работы :
Внутренние санитарно-технические работы: демонтаж и разборка (ремонтно-строительные) | [8 empty] | 3533.76 |  |  |  |  | 17.79 |  | 0.25
Сантехнические работы - внутренние (трубопроводы, водопровод, канализация, отопление, газоснабжение, вентиляция и кондиционирование воздуха) | [8 empty] | 1254.45 |  |  |  |  | 4.83 |  | 0.06
Работы по реконструкции зданий и сооружений (усиление и замена существующих конструкций, разборка и возведение отдельных конструктивных элементов) | [8 empty] | 4545.42 |  |  |  |  | 14.7 |  | 1.07
Итого | [8 empty] | 9333.63 |  |  |  |  | 37.32 |  | 1.38
В том числе:
Материалы | [8 empty] | 503.11
Машины и механизмы | [8 empty] | 763.69
ФОТ | [8 empty] | 3408.64
Накладные расходы | [8 empty] | 2862.4
Сметная прибыль | [8 empty] | 1924.14
Итого по разделу 5 Общестроительные работы | [8 empty] | 9333.63 |  |  |  |  | 37.32 |  | 1.38
Раздел 6. Отопление
104 | ТЕРр65-22-01 | Прочистка и промывка отопительных приборов радиаторов весом до: 80 кг внутри здания | 100 приборов | 0.07 | 3966.16 | 3586.68 |  |  | 277.63 | 251.07 |  |  | 291.6 | 20.41
105 | ТЕРр65-23-02 | Слив и наполнение водой системы отопления: с осмотром системы | 1000 м3 объема здания | 0.27 | 15.43 | 15.43 |  |  | 4.17 | 4.17 |  |  | 1.27 | 0.34
Итого прямые затраты по разделу в ценах 2001г. | [8 empty] | 281.8 | 255.24 |  |  |  | 20.75
Итого прямые затраты по разделу с учетом коэффициентов к итогам | [8 empty] | 1963.86 | 1858.15 |  |  |  | 20.75
Накладные расходы | [8 empty] | 1292.53
Сметная прибыль | [8 empty] | 929.08
Итоги по разделу 6 Отопление :
Итого Поз. 104-105 | [8 empty] | 281.8 | 255.24 |  |  |  | 20.75
Всего с учетом "Перевод в цены 2010г. 2кв. ОЗП=7,28; ЭМ-ЗПМ=3,74; ЗПМ=7,28; МАТ=3,98" | [8 empty] | 1963.86 | 1858.15 |  |  |  | 20.75
Накладные расходы 74%*0,94 ФОТ (от 1 858,15) | [8 empty] | 1292.53
Сметная прибыль 50% ФОТ (от 1 858,15) | [8 empty] | 929.08
Итого c накладными и см. прибылью | [8 empty] | 4185.47 |  |  |  |  | 20.75
В том числе:
Материалы | [8 empty] | 105.71
ФОТ | [8 empty] | 1858.15
Накладные расходы | [8 empty] | 1292.53
Сметная прибыль | [8 empty] | 929.08
Итого по разделу 6 Отопление | [8 empty] | 4185.47 |  |  |  |  | 20.75
ИТОГИ ПО СМЕТЕ:
Итого прямые затраты по смете в ценах 2001г. | [8 empty] | 86327.93 | 4169.9 | 596.18 | 29.31 |  | 329.61 |  | 4.83
Итого прямые затраты по смете с учетом коэффициентов к итогам | [8 empty] | 357306.5 | 30356.87 | 2333.47 | 213.38 |  | 329.61 |  | 4.83
В том числе, справочно:
Перевод в цены 2010г. 2кв. ОЗП=7,28; ЭМ-ЗПМ=3,74; ЗПМ=7,28; МАТ=3,98 (Поз. 1-36, 38-59, 65-67, 72-74, 80-89, 100-101, 37, 92-95, 90-91, 96-99, 104-105, 102-103, 60-62, 68, 75, 63-64, 69-71, 76-79) | [8 empty] | 270978.57 | 26186.97 | 1737.29 | 184.07
Накладные расходы | [8 empty] | 30882.99
В том числе, справочно:
74%*0,94 ФОТ (от 3456,4) (Поз. 96-99, 104-105) | [8 empty] | 2404.27
80%*0,94 ФОТ (от 1236,51) (Поз. 60-62, 68, 75) | [8 empty] | 929.86
90%*0,9 * 0,94 ФОТ (от 22,57) (Поз. 90-91) | [8 empty] | 17.18
100%*0,9 * 0,94 ФОТ (от 1081,37) (Поз. 37, 92-95) | [8 empty] | 914.84
110%*0,9 * 0,94 ФОТ (от 1377,59) (Поз. 102-103) | [8 empty] | 1281.99
128%*0,9 * 0,94 ФОТ (от 23395,81) (Поз. 1-36, 38-59, 65-67, 72-74, 80-89, 100-101) | [8 empty] | 25334.85
Сметная прибыль | [8 empty] | 20452.37
В том числе, справочно:
50% ФОТ (от 3456,4) (Поз. 96-99, 104-105) | [8 empty] | 1728.2
60% ФОТ (от 1236,51) (Поз. 60-62, 68, 75) | [8 empty] | 741.91
70%*0,85 ФОТ (от 2481,53) (Поз. 37, 92-95, 90-91, 102-103) | [8 empty] | 1476.52
83%*0,85 ФОТ (от 23395,81) (Поз. 1-36, 38-59, 65-67, 72-74, 80-89, 100-101) | [8 empty] | 16505.74
Итого | [8 empty] | 408641.86 |  |  |  |  | 329.61 |  | 4.83
Непредвиденные затраты 2% | [8 empty] | 8172.84
Итого с непредвиденными | [8 empty] | 416814.7
С учетом пониж. Коэф. К=0,719817 | [8 empty] | 300029.27
НДС 18% | [8 empty] | 54005.2686
ВСЕГО по смете | [8 empty] | 354034.5386 |  |  |  |  | 329.61 |  | 4.83
Составил Прокопович Т.В.
Проверил