## Локальная смета
| СОГЛАСОВАНО: | [11 empty] | УТВЕРЖДАЮ:
| _____________________________ | [11 empty] | __________________________
| " _____ " ________________ 200_ г. | [11 empty] | "____" ______________200_ г.
МОУ СОШ № 94, ул Г.Хасана,117
(наименование стройки)
ЛОКАЛЬНЫЙ СМЕТНЫЙ РАСЧЕТ №
(локальная смета)
|  | на | Перепланировка пищеблока в здании школы. Электроосвещение и электрооборудование
(наименование работ и затрат, наименование объекта)
Основание: Проект № 002-03/2010
|  |  | Сметная стоимость монтажных работ ___________________________________________________________ | [5 empty] | 255919.0844 |  | руб.
|  |  | Средства на оплату труда ___________________________________________________________ | [5 empty] | ___________________________33141,76 |  | руб.
|  |  | Сметная трудоемкость ___________________________________________________________ | [5 empty] | ___________________________________________________________251,78 |  | чел.час
Составлен(а) в текущих (прогнозных) ценах по состоянию на 2 кв 2010 г.
№ пп | Обоснование | Наименование | Ед. изм. | Кол. | Стоимость единицы, руб. |  |  |  | Общая стоимость, руб. |  |  |  | Т/з осн. раб.на ед. | Т/з осн. раб. Всего | Т/з мех. на ед. | Т/з мех. Всего
[5 empty] | Всего | В том числе |  |  | Всего | В том числе
[6 empty] | Осн.З/п | Эк.Маш | З/пМех |  | Осн.З/п | Эк.Маш | З/пМех
1 | 2 | 3 | 4 | 5 | 6 | 7 | 8 | 9 | 10 | 11 | 12 | 13 | 14 | 15 | 16 | 17
Раздел 1. Демонтаж
1 | ТЕРр67-04-03 | Демонтаж осветительных приборов: светильники с лампами накаливания | 100 шт. | 0.15 | 71.25 | 70.03 | 1.22 | 0.41 | 10.69 | 10.51 | 0.18 | 0.06 | 6.32 | 0.95 | 0.03
2 | ТЕРр67-04-05 | Демонтаж осветительных приборов: светильники для люминесцентных ламп | 100 шт. | 0.02 | 207.2 | 203.95 | 3.25 | 1.09 | 4.14 | 4.08 | 0.06 | 0.02 | 17.89 | 0.36 | 0.08
3 | ТЕРр67-04-01 | Демонтаж осветительных приборов: выключатели, розетки | 100 шт. | 0.14 | 64.71 | 64.71 |  |  | 9.06 | 9.06 |  |  | 5.84 | 0.82
4 | ТЕРм08-03-524-04 | Демонтаж Ящик с двухполюсным рубильником, или с двухполюсным рубильником и двумя предохранителями, или с двумя блоками "предохранитель-выключатель", или с двумя предохранителями, устанавливаемый на конструкции на стене или колонне, на ток: до 100А КОЭФ. К ПОЗИЦИИ: Демонтаж ОЗП=0,3; ЭМ=0,3; ЗПМ=0,3; МАТ=0; ТЗ=0,3; ТЗМ=0,3 | шт. | 3 | 11.41 | 10.4 | 1.01 | 0.04 | 34.24 | 31.2 | 3.04 | 0.14 | 0.738 | 2.21 | 0.0048 | 0.01
5 | ТЕРм08-03-599-09 | Демонтаж Щитки осветительные, устанавливаемые на стене распорными дюбелями, масса щитка, кг, до: 6 КОЭФ. К ПОЗИЦИИ: Демонтаж ОЗП=0,3; ЭМ=0,3; ЗПМ=0,3; МАТ=0; ТЗ=0,3; ТЗМ=0,3 | шт. | 10 | 15.42 | 14.2 | 1.22 | 0.05 | 154.23 | 142.02 | 12.21 | 0.54 | 1.008 | 10.08 | 0.006 | 0.06
6 | ТЕРм08-02-144-02 | Отключение жил проводов или кабелей, сечение, мм2, до: 6 КОЭФ. К ПОЗИЦИИ: Отключение ОЗП=0,3; ЭМ=0,3; ЗПМ=0,3; МАТ=0; ТЗ=0,3; ТЗМ=0,3 | 100 шт. | 0.05 | 53.35 | 53.35 |  |  | 2.67 | 2.67 |  |  | 3.9 | 0.2
Раздел 2. Монтаж
7 | ТЕРм08-03-599-10 | Щитки осветительные, устанавливаемые на стене распорными дюбелями, масса щитка, кг, до: 15 | шт. | 1 | 172.4 | 58.76 | 6.63 | 0.37 | 172.4 | 58.76 | 6.63 | 0.37 | 4.17 | 4.17 | 0.04 | 0.04
8 | прайс | Щит с монтажной панелью ЩМП-5 (3110/1,18*1,042) | шт | 1 | 690.02 |  |  |  | 690.02
9 | ТЕРм08-03-526-02 | Выключатели установочные автоматические (автоматы) или неавтоматические. Автомат одно-, двух-, трехполюсный, устанавливаемый на конструкции на стене или колонне, на ток, А, до: 100 | шт. | 8 | 326.74 | 31.39 | 2.77 | 0.09 | 2613.92 | 251.12 | 22.16 | 0.72 | 2.32 | 18.56 | 0.01 | 0.08
10 | прайс | Выключатель автоматический ВА 47-100 С100/3 | шт | 1 | 99.06 |  |  |  | 99.06
11 | прайс | Выключатель автоматический ВА 47-29 С40/3 | шт | 3 1+2 | 28.1 |  |  |  | 84.3
12 | прайс | Выключатель автоматический ВА 47-29 С31,5/1 | шт | 2 | 9.38 |  |  |  | 18.76
13 | прайс | Автомат дифференциальный АД 14 40А 30мА | шт | 1 | 88.12 |  |  |  | 88.12
14 | прайс | Автомат дифференциальный АД 12 16А 30мА | шт | 1 | 82.19 |  |  |  | 82.19
15 | ТЕРм08-03-526-01 | Выключатели установочные автоматические (автоматы) или неавтоматические. Автомат одно-, двух-, трехполюсный, устанавливаемый на конструкции на стене или колонне, на ток, А, до: 25 | шт. | 16 | 288.32 | 21.11 | 1.85 | 0.04 | 4613.12 | 337.76 | 29.6 | 0.64 | 1.56 | 24.96 | 0.004 | 0.06
16 | прайс | Выключатель автоматический ВА47-29- С3/3 | шт | 4 | 26.45 |  |  |  | 105.8
17 | прайс | Выключатель автоматический ВА47-29- С6/3 | шт | 2 | 21.13 |  |  |  | 42.26
18 | прайс | Выключатель автоматический ВА47-29- С20/3 | шт | 1 | 21.13 |  |  |  | 21.13
19 | прайс | Выключатель автоматический ВА47-29- С6/1 | шт | 2 | 7.61 |  |  |  | 15.22
20 | прайс | Выключатель автоматический ВА47-29- С20/1 | шт | 1 | 9.38 |  |  |  | 9.38
21 | прайс | Выключатель автоматический ВА47-29- С3/1 | шт | 1 | 8.84 |  |  |  | 8.84
22 | прайс | Выключатель автоматический ВА47-29- С25/1 | шт | 1 | 9.38 |  |  |  | 9.38
23 | прайс | Выключатель автоматический ВА47-29- С10/1 | шт | 2 1+1 | 7.04 |  |  |  | 14.08
24 | ТЕРм08-03-599-09 | Щитки осветительные, устанавливаемые на стене распорными дюбелями, масса щитка, кг, до: 6 | шт. | 1 | 155.33 | 47.34 | 4.07 | 0.18 | 155.33 | 47.34 | 4.07 | 0.18 | 3.36 | 3.36 | 0.02 | 0.02
25 | прайс | Щит распределительный ЩРН-9з | шт | 1 | 122.22 |  |  |  | 122.22
26 | ТЕРм08-03-526-01 | Выключатели установочные автоматические (автоматы) или неавтоматические. Автомат одно-, двух-, трехполюсный, устанавливаемый на конструкции на стене или колонне, на ток, А, до: 25 | шт. | 7 | 288.32 | 21.11 | 1.85 | 0.04 | 2018.24 | 147.77 | 12.95 | 0.28 | 1.56 | 10.92 | 0.004 | 0.03
27 | прайс | Выключатель автоматический ВА47-29- С25/3 | шт | 1 | 28.13 |  |  |  | 28.13
28 | прайс | Выключатель автоматический ВА47-29- С4/1 | шт | 6 | 8.84 |  |  |  | 53.04
29 | ТЕРм08-03-599-09 | Щитки осветительные, устанавливаемые на стене распорными дюбелями, масса щитка, кг, до: 6 (ЩАО1) | шт. | 1 | 155.33 | 47.34 | 4.07 | 0.18 | 155.33 | 47.34 | 4.07 | 0.18 | 3.36 | 3.36 | 0.02 | 0.02
30 | прайс | Щит распределительный ЩРН-9з | шт | 1 | 122.22 |  |  |  | 122.22
31 | прайс | Выключатель автоматический ВА47-29- С25/3 | шт | 1 | 28.13 |  |  |  | 28.13
32 | прайс | Выключатель автоматический ВА47-29- С2/1 | шт | 6 | 14.54 |  |  |  | 87.24
33 | ТЕРм08-03-601-01 прим | Монтаж Корпус для ВН -32 КМПН2/5 | шт. | 9 | 125.4 | 63.12 | 5.1 | 0.37 | 1128.6 | 568.08 | 45.9 | 3.33 | 4.48 | 40.32 | 0.04 | 0.36
34 | прайс | Корпус для ВН -32 КМПН2/5 | шт | 9 | 21.29 |  |  |  | 191.61
35 | ТЕРм08-03-526-02 | Выключатели установочные автоматические (автоматы) или неавтоматические. Автомат одно-, двух-, трехполюсный, устанавливаемый на конструкции на стене или колонне, на ток, А, до: 100 | шт. | 9 | 326.74 | 31.39 | 2.77 | 0.09 | 2940.66 | 282.51 | 24.93 | 0.81 | 2.32 | 20.88 | 0.01 | 0.09
36 | прайс | Выключатель нагрузки ВН-32 3р | шт | 9 | 7.2 |  |  |  | 64.8
37 | СЦМ-549-4137-50 | Коробка ответвительная ТУСО | шт | 6 | 7.05 |  |  |  | 42.3
38 | ТЕРм08-03-524-10 | Ящик с одним треполюсным рубильником,или с трехполюсным рубильником и тремя предохранителями,или с тремя блоками "предохранитель-выключатель",или с тремя предохранителями,устанавливаемый на конструкции на стене или колонне, на ток: до 100А | шт. | 4 | 350.66 | 40.72 | 4.33 | 0.18 | 1402.64 | 162.88 | 17.32 | 0.72 | 2.89 | 11.56 | 0.02 | 0.08
39 | прайс | Ящик ЯБПВУ-1М | шт | 1 | 451.4 |  |  |  | 451.4
40 | ТЕРм08-03-594-02 | Светильники с люминесцентными лампами отдельно устанавливаемый на штырях с количеством ламп в светильнике: 2 | 100 шт. | 0,23 0,19+0,04 | 6436.8 | 1634.44 | 2129.25 | 828.57 | 1480.46 | 375.92 | 489.73 | 190.57 | 116 | 26.68 | 47.6 | 10.95
41 | прайс | Светильник с 2-мя люмин.лампами пылевлагозащищенный LZ236 | шт | 19 | 407.14 |  |  |  | 7735.66
42 | прайс | Светильник с люмин.лампой LZ136 | шт | 4 | 389.02 |  |  |  | 1556.08
43 | СЦМ-546-0110 | Лампы люминесцентные ртутные низкого давления типа: ЛБ, ЛД, ЛДЦ, ЛТВ, ЛБХ 20 | 10 шт | 4.6 | 117.5 |  |  |  | 540.5
44 | ТЕРм08-03-593-06 | Светильник для ламп накаливания потолочный или настенный: с креплением винтами для помещений с нормальными условиями среды одноламповый | 100 шт. | 0,06 0,03+0,03 | 5856.75 | 1244.15 | 1866.77 | 804.31 | 351.41 | 74.65 | 112.01 | 48.26 | 88.3 | 5.3 | 45.1 | 2.71
45 | СЦМ-546-0601-72 | Светильник накаливания НБП-02-60-002 | шт | 3 | 101.14 |  |  |  | 303.42
46 | СЦМ-546-0601-112 | Светильник накаливания ПСХ-60 IP54 | шт | 3 | 41.52 |  |  |  | 124.56
47 | СЦМ-500-9006-4 | Лампы накаливания электрические осветительные общего назначения биспиральные тип: БK220-230-60 | 10 шт | 0.6 | 24.9 |  |  |  | 14.94
48 | ТЕРм08-03-591-01 | Выключатель: одноклавишный неутопленного типа при открытой проводке | 100 шт. | 0.08 | 1356.35 | 556.55 | 17.69 | 0.55 | 108.51 | 44.52 | 1.42 | 0.04 | 39.5 | 3.16 | 0.06
49 | ТЕРм08-03-591-04 | Выключатель: двухклавишный неутопленного типа при открытой проводке | 100 шт. | 0.04 | 1390.9 | 618.55 | 20.01 | 0.74 | 55.64 | 24.74 | 0.8 | 0.03 | 43.9 | 1.76 | 0.08
50 | СЦМ-500-9011-2 | Выключатель одноклавишный для открытой проводки | шт | 12 8+4 | 9.34 |  |  |  | 112.08
51 | ТЕРм08-03-591-08 | Розетка штепсельная: неутопленного типа при открытой проводке | 100 шт. | 0.05 | 1410.81 | 608.69 | 20.01 | 0.74 | 70.54 | 30.43 | 1 | 0.04 | 43.2 | 2.16 | 0.08
52 | СЦМ-500-9013 | Штепсельные розетки | шт | 5 | 8.5 |  |  |  | 42.5
53 | ТЕРм08-03-525-05 | Аппарат штепсельный общего назначения, устанавливаемый на конструкции на стене или колонне, с контактами силовых цепей и цепей управления на ток до 25 А с количеством контактов до: 4 | компл. | 7 | 241.08 | 26.13 | 0.96 | 0.02 | 1687.56 | 182.91 | 6.72 | 0.14 | 1.91 | 13.37 | 0.002 | 0.01
54 | прайс | Разъем штепсельный РШ/ВШ-30-32А 380А | шт | 7 | 11.07 |  |  |  | 77.49
55 | Втерм08-02-396-59-2 | Прокладка коробов пластмассовых шириной до 63мм | 100м | 1,08 (0,35+0,19)*2 | 418.95 | 262.79 | 26.1 | 1.93 | 452.47 | 283.81 | 28.19 | 2.08
56 | прайс | Короб пластмассовый 60х60 | м | 70 35*2 | 41.73 |  |  |  | 2921.1
57 | прайс | Короб пластмассовый 50х20 | м | 38 19*2 | 4.25 |  |  |  | 161.5
58 | Втерм08-02-396-59-1 | Прокладка коробов пластмассовых шириной до 40мм | 100м | 0,88 (0,35+0,09)*2 | 324.7 | 218.74 | 19.36 | 1.93 | 285.74 | 192.49 | 17.04 | 1.7
59 | текущие цены | Короб пластмассовый 40х40 | м | 18 9*2 | 27.25 |  |  |  | 490.5
60 | текущие цены | Короб пластмассовый 15х17 | м | 70 35*2 | 3.19 |  |  |  | 223.3
61 | ТЕРм08-02-399-01 | Провод в коробах, сечение, мм2, до: 6 | 100 м | 7.49 | 277.07 | 47.1 | 57.83 | 28.86 | 2075.25 | 352.78 | 433.15 | 216.16 | 3.52 | 26.36 | 1.58 | 11.83
62 | ТЕРм08-02-409-01 | Труба винипластовая по установленным конструкциям, по стенам и колоннам с креплением скобами, диаметр, мм, до: 25 | 100 м | 0.3 | 2143.17 | 318.44 | 631.8 | 292.43 | 642.95 | 95.53 | 189.54 | 87.73 | 23.8 | 7.14 | 16 | 4.8
63 | ТЕРм08-02-412-02 | Затягивание проводов в проложенные трубы и металлические рукава. Провод первый одножильный или многожильный в общей оплетке, суммарное сечение, мм2, до: 6 | 100 м | 0.6 | 353.18 | 90.18 | 4.63 | 0.37 | 211.91 | 54.11 | 2.78 | 0.22 | 6.74 | 4.04 | 0.04 | 0.02
64 | ТЕРм08-02-411-01 | Рукав металлический, наружный диаметр, мм, до: 48 | 100 м | 0.06 | 3184.47 | 464.29 | 247.38 | 4.04 | 191.07 | 27.86 | 14.84 | 0.24 | 34.7 | 2.08 | 0.44 | 0.03
65 | СЦМ-101-2161 | Рукава металлические диаметром 20 мм РЗ-Ц-Х | м | 6 | 8.93 |  |  |  | 53.58
66 | ТЕРм08-02-407-01 | Труба стальная по установленным конструкциям, по стенам с креплением скобами, диаметр, мм, до: 25 | 100 м | 0.12 | 2406.93 | 412.1 | 906.86 | 376.24 | 288.83 | 49.45 | 108.82 | 45.15 | 30.8 | 3.7 | 20.9 | 2.51
67 | СЦМ-103-0130 | Трубы электросварные стальные прямошовные со снятой фаской диаметром от 20 до 377 мм из стали марок БСт2кп-БСт4кп и БСт2пс-БСт4пс наружный диаметр 32 мм толщина стенки 2.2 мм | м | 12 | 9.68 |  |  |  | 116.16
68 | ТЕРм08-02-407-02 | Труба стальная по установленным конструкциям, по стенам с креплением скобами, диаметр, мм, до: 40 | 100 м | 0.03 | 2877.43 | 555.27 | 1233.15 | 507.29 | 86.32 | 16.66 | 36.99 | 15.22 | 41.5 | 1.25 | 28.4 | 0.85
69 | СЦМ-103-0135 | Трубы электросварные стальные прямошовные со снятой фаской диаметром от 20 до 377 мм из стали марок БСт2кп-БСт4кп и БСт2пс-БСт4пс наружный диаметр 48 мм толщина стенки 2.5 мм | м | 3 | 16.77 |  |  |  | 50.31
70 | ТЕРм08-02-412-02 | Затягивание проводов в проложенные трубы и металлические рукава. Провод первый одножильный или многожильный в общей оплетке, суммарное сечение, мм2, до: 6 | 100 м | 0.21 | 353.18 | 90.18 | 4.63 | 0.37 | 74.17 | 18.94 | 0.97 | 0.08 | 6.74 | 1.42 | 0.04 | 0.01
71 | прайс | Кабель ВВГ нг LS 3х1,5 | м | 280 | 3.66 |  |  |  | 1024.8
72 | прайс | Кабель ВВГ нг LS 5х1,5 | м | 117 | 6.11 |  |  |  | 714.87
73 | прайс | Кабель ВВГ нг LS 3х4 | м | 42 | 6.67 |  |  |  | 280.14
74 | прайс | Кабель ВВГ нг LS 5х2,5 | м | 60 | 9.33 |  |  |  | 559.8
75 | прайс | Кабель ВВГ нг LS 5х4 | м | 136 | 14.83 |  |  |  | 2016.88
76 | прайс | Кабель ВВГ нг LS 5х35 | м | 70 | 115.24 |  |  |  | 8066.8
77 | прайс | Кабель ВВГ нг LS 5х6 | м | 52 | 23.13 |  |  |  | 1202.76
78 | прайс | Кабель ВВГ нг LS 3х2,5 | м | 13 | 6.67 |  |  |  | 86.71
79 | СЦМ-507-0249 | Провода силовые для электрических установок на напряжение до 450 В с медной жилой марки ПВ1, сечением 4 мм2 | 1000 м | 0.06 | 2456.56 |  |  |  | 147.39
80 | ТЕРм08-02-144-02 | Присоединение к зажимам жил проводов или кабелей, сечение, мм2, до: 6 | 100 шт. | 0.05 | 177.84 | 177.84 |  |  | 8.89 | 8.89 |  |  | 13 | 0.65
Итого прямые затраты по смете в ценах 2001г. | [8 empty] | 54590.45 | 3936.79 | 1627.12 | 615.65 |  | 251.78 |  | 34.57
Итого прямые затраты по смете с учетом коэффициентов к итогам | [8 empty] | 232050.29 | 28659.83 | 8264.83 | 4481.93 |  | 251.78 |  | 34.57
В том числе, справочно:
Пересчет в цены 2010г. 2кв ОЗП=7,28; ЭМ-ЗПМ=3,74; ЗПМ=7,28; МАТ=3,98 (Поз. 1-80) | [8 empty] | 177459.84 | 24723.04 | 6637.71 | 3866.28
Накладные расходы | [8 empty] | 29579.36
В том числе, справочно:
85%*0,94 ФОТ (от 172,75) (Поз. 1-3) | [8 empty] | 138.03
95%*0,94 ФОТ (от 32969,01) (Поз. 4-80) | [8 empty] | 29441.33
Сметная прибыль | [8 empty] | 21542.15
В том числе, справочно:
65% ФОТ (от 33141,76) (Поз. 1-80) | [8 empty] | 21542.15
Итоги по смете:
Итого | [8 empty] | 283171.8 |  |  |  |  | 251.78 |  | 34.57
В том числе:
Материалы | [8 empty] | 195125.63
Машины и механизмы | [8 empty] | 8264.83
ФОТ | [8 empty] | 33141.76
Накладные расходы | [8 empty] | 29579.36
Сметная прибыль | [8 empty] | 21542.15
Непредвиденные затраты 2% | [8 empty] | 5663.44
Итого с непредвиденными | [8 empty] | 288835.24
С учетом понижающего коэф. К=0,7508799 | [8 empty] | 216880.58
НДС 18% | [8 empty] | 39038.5044
ВСЕГО по смете | [8 empty] | 255919.0844 |  |  |  |  | 251.78 |  | 34.57
Составил Вшивкова Л.Л.
Проверил