## Ресурсная смета
Приложение 2
к извещению о проведении запроса котировок
от 06.08.2010 № 6
п. Новые Ляды
(наименование стройки)
ЛОКАЛЬНЫЙ РЕСУРСНЫЙ СМЕТНЫЙ РАСЧЕТ
(локальная смета)
|  | на | содержание сквера по ул. Мира
(наименование работ и затрат, наименование объекта)
|  | Сметная стоимость _______________________________________________________________________________________________ |  |  | ___________________________190,96324 |  | тыс.руб.
|  | Средства на оплату труда _______________________________________________________________________________________________ |  |  | ___________________________18,497 |  | тыс.руб.
|  | Сметная трудоемкость _______________________________________________________________________________________________ |  |  | _______________________________________________________________________________________________207,97 |  | чел.час
Составлен(а) в текущих (прогнозных) ценах по состоянию на 2 кв. 2010 г.
№ пп | Обоснование | Наименование | Ед. изм. | Кол. |  | Сметная стоимость в текущих (прогнозных) ценах, руб. | [5 empty] | Т/з осн. раб. | Т/з мех.
|  |  |  | на ед. | всего | на ед. | общая | В том числе
[8 empty] | Осн.З/п | Эк.Маш. | З/пМех | Мат
1 | 2 | 3 | 4 | 5 | 6 | 7 | 8 | 9 | 10 | 11 | 12 | 13 | 14
Раздел 1. Устранение отдельных повреждений урн, скамеек
1 | ГЭСНм38-01-006-01 | Ремонт урн | 1 т конструкций |  | 0.05 | 70199.31 | 3509.97 | 807.74 | 705.76 |  | 1996.47 | 8.05 | 0.58
|  | Затраты труда рабочих (ср 3,8) | чел.час | 161 | 8.05 | 100.34 | 807.74 | 807.74
|  | Затраты труда машинистов | чел.час | 11.6 | 0.58
Уд | 1. 021102 | Краны на автомобильном ходу при работе на монтаже технологического оборудования 10 т | маш.-ч | 8.1 | 0.41 | 432.82 | 177.46 |  | 177.46
| 2. 040300 | Автоматы сварочные с номинальным сварочным током 450-1250 А | маш.-ч | 61 | 3.05 | 208.28 | 635.25 |  | 635.25
| 3. 040504 | Аппараты для газовой сварки и резки | маш.-ч | 1.8 | 0.09 | 9.8 | 0.88 |  | 0.88
| 4. 330201 | Дрели электрические | маш.-ч | 0.2 | 0.01 | 17.8 | 0.18 |  | 0.18
| 5. 330301 | Машины шлифовальные электрические | маш.-ч | 0.3 | 0.02 | 7.38 | 0.15 |  | 0.15
| 6. 330500 | Машины листогибочные специальные (вальцы) | маш.-ч | 1.4 | 0.07 | 65.4 | 4.58 |  | 4.58
| 7. 330900 | Ножницы листовые кривошипные (гильотиновые) | маш.-ч | 2.1 | 0.11 | 248.72 | 27.36 |  | 27.36
| 8. 350471 | Прессы листогибочные кривошипные 1000 (100) кН (тс) | маш.-ч | 3 | 0.15 | 257.64 | 38.65 |  | 38.65
Уд | 9. 400002 | Автомобили бортовые грузоподъемностью до 8 т | маш.-ч | 0.5 | 0.03 | 536.86 | 16.11 |  | 16.11
| 10. 101-0324 | Кислород технический газообразный | м3 | 1.1 | 0.055 | 52.36 | 2.88 |  |  |  | 2.88
| 11. 101-1521 | Электроды диаметром 5 мм Э42 | т | 0.0438 | 0.00219 | 51739.5 | 113.31 |  |  |  | 113.31
| 12. 101-9350 | Сталь листовая | т | 1.064 | 0.0532 | 35337.64 | 1879.96 |  |  |  | 1879.96
| 13. 542-0042 | Пропан-бутан, смесь техническая | кг | 0.3 | 0.015 | 20.82 | 0.31 |  |  |  | 0.31
2 | ГЭСН10-01-012-01 | Устройство деревянных сидений из досок | 100 м2 |  | 0.2 | 17816.52 | 3563.3 | 670.1 | 36.63 |  | 2856.57 | 7.26 | 0.11
|  | Затраты труда рабочих (ср 3,1) | чел.час | 36.3 | 7.26 | 92.3 | 670.1 | 670.1
|  | Затраты труда машинистов | чел.час | 0.56 | 0.11
| 1. 331531 | Пилы дисковые электрические | маш.-ч | 0.36 | 0.07 | 4.14 | 0.29 |  | 0.29
| 2. 400001 | Автомобили бортовые грузоподъемностью до 5 т | маш.-ч | 0.56 | 0.11 | 324.38 | 35.68 |  | 35.68
| 3. 101-0181 | Гвозди строительные с плоской головкой 1,8х60 мм | т | 0.0072 | 0.00145 | 34141.05 | 49.5 |  |  |  | 49.5
| 4. 101-0195 | Гвозди толевые круглые 3,0х40 мм | т | 0.0022 | 0.00044 | 41949.11 | 18.46 |  |  |  | 18.46
| 5. 101-0851 | Пергамин кровельный П-350 | м2 | 105 | 21 | 22.14 | 464.94 |  |  |  | 464.94
| 6. 102-0052 | Пиломатериалы хвойных пород. Доски обрезные длиной 4-6,5 м, шириной 75-150 мм, толщиной 25 мм, II сорта | м3 | 0.14 | 0.028 | 3843.36 | 107.61 |  |  |  | 107.61
| 7. 203-0367 | Обшивка наружная и внутренняя из древесины типы 0-1; 0-2; 0-3 толщиной 13 мм, шириной без гребня от 70 до 90 мм | м3 | 1.43 | 0.286 | 7748.47 | 2216.06 |  |  |  | 2216.06
3 | ГЭСН15-04-038-01 | Окраска эмалевыми составами по дереву с подготовкой поверхности: сидений | 100 м2 окрашиваемой поверхности или покрытия |  | 0.2 | 10682.03 | 2136.41 | 1225.98 | 5.53 |  | 904.9 | 12.8 | 0.02
|  | Затраты труда рабочих (ср 3,4) | чел.час | 64.02 | 12.8 | 95.75 | 1225.6 | 1225.6
|  | Затраты труда машинистов | чел.час | 0.09 | 0.02
| 1. 031121 | Подъемники мачтовые строительные 0,5 т | маш.-ч | 0.01 |  | 170.23
| 2. 400001 | Автомобили бортовые грузоподъемностью до 5 т | маш.-ч | 0.08 | 0.02 | 324.38 | 6.49 |  | 6.49
| 3. 101-0627 | Олифа комбинированная К-2 | т | 0.0105 | 0.0021 | 64706.25 | 135.88 |  |  |  | 135.88
| 4. 101-0639 | Пемза шлаковая (щебень пористый из металлургического шлака), марка 600, фракция от 5 до 10 мм | м3 | 0.003 | 0.0006 | 284.36 | 0.17 |  |  |  | 0.17
| 5. 101-1667 | Шпатлевка масляно-клеевая | т | 0.038 | 0.0076 | 10775.06 | 81.89 |  |  |  | 81.89
| 6. 101-1757 | Ветошь | кг | 0.2 | 0.04 | 10.54 | 0.42 |  |  |  | 0.42
| 7. 101-9771 | Растворитель | т | 0.002 | 0.0004 | 175673.75 | 70.27 |  |  |  | 70.27
| 8. 101-9840 | Краски масляные готовые к применению для внутренних работ | т | 0.0052 | 0.001044 | 75404.94 | 78.72 |  |  |  | 78.72
З | 9. 113-9400 | Эмаль | кг | 5.2 | 1.04 | 516.86 | 537.53 |  |  |  | 537.53
Уд | 10. 113-9400 | Эмаль | кг | 5.2 | 1.04 | 143685.74 | 149433.17 |  |  |  | 149433.17
Итого прямые затраты по разделу в текущих ценах | [6 empty] | 9209.68 | 2703.82 | 747.92 |  | 5757.94 | 28.11 | 0.71
Накладные расходы | [6 empty] | 2454.43
Сметная прибыль | [6 empty] | 1378.27
Итого по разделу 1 Устранение отдельных повреждений урн, скамеек | [6 empty] | 13042.38 |  |  |  |  | 28.11 | 0.71
Раздел 2. Замена вышедших из строя светильников электроосвещения
4 | ГЭСН05-01-052-02 | Бурение скважин диаметром 250 мм вращательным (роторным) способом в грунтах и породах группы: 2 | 1 м скважины |  | 2 | 306.14 | 612.28 | 147.08 | 461.92 |  | 3.28 | 1.28 | 1.48
|  | Затраты труда рабочих (ср 4,8) | чел.час | 0.64 | 1.28 | 114.9 | 147.07 | 147.07
|  | Затраты труда машинистов | чел.час | 0.74 | 1.48
| 1. 110501 | Глиномешалки 4 м3 | маш.-ч | 0.36 | 0.72 | 127.84 | 92.04 |  | 92.04
| 2. 140512 | Комплекты для бурения скважин под буронабивные сваи глубиной до 50 м роторного бурения | маш.-ч | 0.21 | 0.42 | 448.54 | 188.39 |  | 188.39
| 3. 270302 | Насосы грязевые, подача 15 м3/ч, напор 50 м | маш.-ч | 0.2 | 0.4 | 199.9 | 79.96 |  | 79.96
| 4. 310201 | Насосы центробежные самовсасывающие, производительность 25 м3/ч, напор 150 м | маш.-ч | 0.21 | 0.42 | 71.86 | 30.18 |  | 30.18
| 5. 400001 | Автомобили бортовые грузоподъемностью до 5т | маш.-ч | 0.11 | 0.22 | 324.38 | 71.36 |  | 71.36
Н, Уд | 6. 101-9700 | Химреагенты | т
Уд | 7. 103-0550 | Трубы бесшовные обсадные из стали группы Д и Б с короткой треугольной резьбой наружный диаметр 273 мм толщина стенки 10,2 мм | м | 0.01 | 0.02
Н, Уд | 8. 109-9101 | Расход бурового инструмента | компл
Н, Уд | 9. 407-0002 | Глина | т
| 10. 411-0001 | Вода | м3 | 0.07 | 0.14 | 23.37 | 3.27 |  |  |  | 3.27
5 | ГЭСНм38-01-006-02 | Сборка опоры светильника | 1 т конструкций |  | 0.1 | 45073.72 | 4507.37 | 1103.74 | 979.26 |  | 2424.37 | 11 | 0.24
|  | Затраты труда рабочих (ср 3,8) | чел.час | 110 | 11 | 100.34 | 1103.74 | 1103.74
|  | Затраты труда машинистов | чел.час | 2.4 | 0.24
| 1. 021102 | Краны на автомобильном ходу при работе на монтаже технологического оборудования 10 т | маш.-ч | 1.1 | 0.11 | 432.82 | 47.61 |  | 47.61
| 2. 040300 | Автоматы сварочные с номинальным сварочным током 450-1250 А | маш.-ч | 43 | 4.3 | 208.28 | 895.6 |  | 895.6
| 3. 040504 | Аппараты для газовой сварки и резки | маш.-ч | 0.9 | 0.09 | 9.8 | 0.88 |  | 0.88
| 4. 330201 | Дрели электрические | маш.-ч | 0.3 | 0.03 | 17.8 | 0.53 |  | 0.53
| 5. 330301 | Машины шлифовальные электрические | маш.-ч | 0.4 | 0.04 | 7.38 | 0.3 |  | 0.3
| 6. 331002 | Станки сверлильные | маш.-ч | 2.4 | 0.24 | 4.31 | 1.03 |  | 1.03
| 7. 350481 | Пресс-ножницы комбинированные | маш.-ч | 0.8 | 0.08 | 80.66 | 6.45 |  | 6.45
| 8. 400002 | Автомобили бортовые грузоподъемностью до 8 т | маш.-ч | 0.5 | 0.05 | 536.86 | 26.84 |  | 26.84
| 9. 101-0324 | Кислород технический газообразный | м3 | 0.6 | 0.06 | 52.36 | 3.14 |  |  |  | 3.14
| 10. 101-1521 | Электроды диаметром 5 мм Э42 | т | 0.019 | 0.0019 | 51739.5 | 98.31 |  |  |  | 98.31
| 11. 101-9400 | Металлопрокат | т | 1.06 | 0.106 | 21910.51 | 2322.51 |  |  |  | 2322.51
| 12. 542-0042 | Пропан-бутан, смесь техническая | кг | 0.2 | 0.02 | 20.82 | 0.42 |  |  |  | 0.42
6 | ГЭСН05-01-062-01 | Бетонирование свай | 1 м3 конструктивного объема сваи |  | 0.4 | 2477.67 | 991.07 | 25.1 | 27.21 |  | 938.76 | 0.26 | 0.17
|  | Затраты труда рабочих (ср 3,6) | чел.час | 0.64 | 0.26 | 98.04 | 25.49 | 25.49
|  | Затраты труда машинистов | чел.час | 0.42 | 0.17
Уд | 1. 021243 | Краны на гусеничном ходу при работе на других видах строительства (кроме магистральных трубопроводов) до 16 т | маш.-ч | 0.35 | 0.14
| 2. 111100 | Вибраторы глубинные | маш.-ч | 0.24 | 0.1 | 8.76 | 0.88 |  | 0.88
| 3. 270302 | Насосы грязевые, подача 15 м3/ч, напор 50 м | маш.-ч | 0.21 | 0.08 | 199.9 | 15.99 |  | 15.99
| 4. 360611 | Бункеры | маш.-ч | 0.24 | 0.1 | 5.11 | 0.51 |  | 0.51
| 5. 400001 | Автомобили бортовые грузоподъемностью до 5т | маш.-ч | 0.07 | 0.03 | 324.38 | 9.73 |  | 9.73
| 6. 103-0576 | Трубы бесшовные обсадные из стали группы Д и Б с короткой треугольной резьбой наружный диаметр 377 мм толщина стенки 12 мм | м | 0.15 | 0.06 | 3025.19 | 181.51 |  |  |  | 181.51
З | 7. 401-9021 | Бетон | м3 | 1 | 0.4 | 1893.12 | 757.25 |  |  |  | 757.25
Уд | 8. 401-9021 | Бетон | м3
7 | Прайс | Светильник | шт |  | 2 | 16000 | 32000 |  |  |  | 32000
8 | ГЭСНм08-03-594-09 | Монтаж Светильников с люминесцентными лампами на кронштейнах | 100 шт. |  | 0.02 | 36472.67 | 729.45 | 374.18 | 192.54 |  | 162.73 | 3.54 | 1.12
|  | Затраты труда рабочих (ср 4,2) | чел.час | 177 | 3.54 | 105.7 | 374.18 | 374.18
|  | Затраты труда машинистов | чел.час | 56.1 | 1.12
| 1. 021102 | Краны на автомобильном ходу при работе на монтаже технологического оборудования 10 т | маш.-ч | 1.87 | 0.04 | 432.82 | 17.31 |  | 17.31
| 2. 030902 | Подъемники гидравлические высотой подъема 10 м | маш.-ч | 52.4 | 1.05 | 149.12 | 156.58 |  | 156.58
| 3. 400002 | Автомобили бортовые грузоподъемностью до 8 т | маш.-ч | 1.87 | 0.04 | 536.86 | 21.47 |  | 21.47
| 4. 101-0219 | Гипсовые вяжущие Г-3 | т | 0.0032 | 6.3e-05 | 1630.47 | 0.1 |  |  |  | 0.1
| 5. 500-9109 | Крюк | шт | 204 | 4.08 | 39.86 | 162.63 |  |  |  | 162.63
Уд | 6. 500-9129 | Розетка потолочная | 100шт | 2.04 | 0.0408
Уд | 7. 500-9264 | Трубка полихлорвиниловая | кг | 3.09 | 0.0618
Итого прямые затраты по разделу в текущих ценах | [6 empty] | 38840.17 | 1650.1 | 1660.93 |  | 35529.14 | 16.08 | 3.01
Накладные расходы | [6 empty] | 1229.3
Сметная прибыль | [6 empty] | 933.63
Итого по разделу 2 Замена вышедших из строя светильников электроосвещения | [6 empty] | 41003.1 |  |  |  |  | 16.08 | 3.01
Раздел 3. Цветники
9 | ГЭСН01-02-057-02 | Разработка грунта вручную в траншеях глубиной до 2 м без креплений с откосами, группа грунтов: 2 | 100 м3 грунта |  | 0.19 | 12798.94 | 2431.8 | 2431.8 |  |  |  | 29.26
|  | Затраты труда рабочих (ср 2) | чел.час | 154 | 29.26 | 83.11 | 2431.8 | 2431.8
10 | ГЭСНр51-06-01 | Погрузка грунта вручную в автомобили-самосвалы с выгрузкой | 100 м3 грунта |  | 0.19 | 20009.02 | 3801.71 | 1228.48 | 2573.23 |  |  | 15.77 | 7.98
|  | Затраты труда рабочих (ср 1,2) | чел.час | 83 | 15.77 | 77.9 | 1228.48 | 1228.48
|  | Затраты труда машинистов | чел.час | 42 | 7.98
| 1. 400051 | Автомобили-самосвалы грузоподъемностью до 7 т | маш.-ч | 42 | 7.98 | 322.46 | 2573.23 |  | 2573.23
11 | СЦП3-3-5-1 | Перевозка навалочных грузов автомобилями-самосвалами (работающими вне карьеров), расстояние перевозки 5 км: класс груза 1 | 1 т |  | 26.6 | 33.06 | 879.32 |  |  |  | 879.32
12 | ГЭСН47-01-049-01 | Подготовка почвы под цветники толщиной слоя насыпки 20 см | 100 м2 цветников |  | 0.19 | 14572.02 | 2768.68 | 751.72 |  |  | 2016.96 | 8.87
|  | Затраты труда рабочих (ср 2,2) | чел.час | 46.7 | 8.87 | 84.72 | 751.47 | 751.47
| 1. 407-0013 | Земля растительная механизированной заготовки | м3 | 20 | 3.8 | 530.78 | 2016.96 |  |  |  | 2016.96
Итого прямые затраты по разделу в текущих ценах | [6 empty] | 9881.51 | 4412 | 2573.23 |  | 2896.28 | 53.9 | 7.98
Накладные расходы | [6 empty] | 3507.4
Сметная прибыль | [6 empty] | 1975.12
Итого по разделу 3 Цветники | [6 empty] | 15364.03 |  |  |  |  | 53.9 | 7.98
Раздел 4. Песочница, площадка отдыха
14 | ГЭСН15-04-005-03 | Окраска поливинилацетатными водоэмульсионными составами улучшенная: по штукатурке стен | 100 м2 окрашиваемой поверхности |  | 0.6 | 8135.96 | 4881.58 | 2464.61 | 31.24 |  | 2385.73 | 25.74 | 0.1
|  | Затраты труда рабочих (ср 3,4) | чел.час | 42.9 | 25.74 | 95.75 | 2464.61 | 2464.61
|  | Затраты труда машинистов | чел.час | 0.17 | 0.1
| 1. 031121 | Подъемники мачтовые строительные 0,5 т | маш.-ч | 0.02 | 0.01 | 170.23 | 1.7 |  | 1.7
| 2. 400001 | Автомобили бортовые грузоподъемностью до 5 т | маш.-ч | 0.15 | 0.09 | 324.38 | 29.19 |  | 29.19
| 3. 101-1596 | Шкурка шлифовальная двухслойная с зернистостью 40/25 | м2 | 0.0008 | 0.000504 | 169.23 | 0.09 |  |  |  | 0.09
| 4. 101-1712 | Шпатлевка клеевая | т | 0.051 | 0.0306 | 22689.3 | 694.29 |  |  |  | 694.29
| 5. 101-1757 | Ветошь | кг | 0.31 | 0.186 | 10.54 | 1.96 |  |  |  | 1.96
| 6. 101-9844 | Краски водоэмульсионные | т | 0.063 | 0.0378 | 44693 | 1689.4 |  |  |  | 1689.4
15 | СЦМ-408-0124 | Песок природный для строительных работ мелкий | м3 |  | 18 | 304.42 | 5479.56 |  |  |  | 5479.56
Итого прямые затраты по разделу в текущих ценах | [6 empty] | 10361.14 | 2464.61 | 31.24 |  | 7865.29 | 25.74 | 0.1
Накладные расходы | [6 empty] | 2432.57
Сметная прибыль | [6 empty] | 1152.21
Итого по разделу 4 Песочница, площадка отдыха | [6 empty] | 13945.92 |  |  |  |  | 25.74 | 0.1
Раздел 5. Спортивная площадка
16 | ГЭСНм38-01-006-01 | Ремонт кольца баскетбольного | 1 т конструкций |  | 0.01 | 73973.58 | 739.74 | 161.55 | 178.9 |  | 399.29 | 1.61 | 0.12
|  | Затраты труда рабочих (ср 3,8) | чел.час | 161 | 1.61 | 100.34 | 161.55 | 161.55
|  | Затраты труда машинистов | чел.час | 11.6 | 0.12
| 1. 021102 | Краны на автомобильном ходу при работе на монтаже технологического оборудования 10 т | маш.-ч | 8.1 | 0.08 | 432.82 | 34.63 |  | 34.63
| 2. 040300 | Автоматы сварочные с номинальным сварочным током 450-1250 А | маш.-ч | 61 | 0.61 | 208.28 | 127.05 |  | 127.05
| 3. 040504 | Аппараты для газовой сварки и резки | маш.-ч | 1.8 | 0.02 | 9.8 | 0.2 |  | 0.2
| 4. 330201 | Дрели электрические | маш.-ч | 0.2 |  | 17.8
| 5. 330301 | Машины шлифовальные электрические | маш.-ч | 0.3 |  | 7.38
| 6. 330500 | Машины листогибочные специальные (вальцы) | маш.-ч | 1.4 | 0.01 | 65.4 | 0.65 |  | 0.65
| 7. 330900 | Ножницы листовые кривошипные (гильотиновые) | маш.-ч | 2.1 | 0.02 | 248.72 | 4.97 |  | 4.97
| 8. 350471 | Прессы листогибочные кривошипные 1000 (100) кН (тс) | маш.-ч | 3 | 0.03 | 257.64 | 7.73 |  | 7.73
| 9. 400002 | Автомобили бортовые грузоподъемностью до 8 т | маш.-ч | 0.5 | 0.01 | 536.86 | 5.37 |  | 5.37
| 10. 101-0324 | Кислород технический газообразный | м3 | 1.1 | 0.011 | 52.36 | 0.58 |  |  |  | 0.58
| 11. 101-1521 | Электроды диаметром 5 мм Э42 | т | 0.0438 | 0.000438 | 51739.5 | 22.66 |  |  |  | 22.66
| 12. 101-9350 | Сталь листовая | т | 1.064 | 0.01064 | 35337.64 | 375.99 |  |  |  | 375.99
| 13. 542-0042 | Пропан-бутан, смесь техническая | кг | 0.3 | 0.003 | 20.82 | 0.06 |  |  |  | 0.06
17 | прайс | Покрытие баскетбольного щита | м2 |  | 1.5 | 700 | 1050 |  |  |  | 1050
Итого прямые затраты по разделу в текущих ценах | [6 empty] | 1789.74 | 161.55 | 178.9 |  | 1449.29 | 1.61 | 0.12
Накладные расходы | [6 empty] | 100.23
Сметная прибыль | [6 empty] | 89.26
Итого по разделу 5 Спортивная площадка | [6 empty] | 1979.23 |  |  |  |  | 1.61 | 0.12
Раздел 6. Восстановление дренажных устройств
18 | ГЭСН01-02-057-02 | Разработка грунта вручную в траншеях глубиной до 2 м без креплений с откосами, группа грунтов: 2 | 100 м3 грунта |  | 0.13 | 12798.94 | 1663.86 | 1663.86 |  |  |  | 20.02
|  | Затраты труда рабочих (ср 2) | чел.час | 154 | 20.02 | 83.11 | 1663.86 | 1663.86
19 | ГЭСНр51-06-01 | Погрузка грунта вручную в автомобили-самосвалы с выгрузкой | 100 м3 грунта |  | 0.1 | 20009.02 | 2000.9 | 646.57 | 1354.33 |  |  | 8.3 | 4.2
|  | Затраты труда рабочих (ср 1,2) | чел.час | 83 | 8.3 | 77.9 | 646.57 | 646.57
|  | Затраты труда машинистов | чел.час | 42 | 4.2
| 1. 400051 | Автомобили-самосвалы грузоподъемностью до 7 т | маш.-ч | 42 | 4.2 | 322.46 | 1354.33 |  | 1354.33
20 | СЦП3-3-5-1 | Перевозка навалочных грузов автомобилями-самосвалами (работающими вне карьеров), расстояние перевозки 5 км: класс груза 1 | 1 т |  | 14 | 33.06 | 462.8 |  |  |  | 462.8
21 | СЦМ-408-0016 | Щебень из природного камня для строительных работ марка М800, фракция 40-70 мм | м3 |  | 10 | 933 | 9330 |  |  |  | 9330
22 | ГЭСН27-02-001-04 | Устройство дренажей поперечных: с двусторонним выпуском | 100 м дренажа |  | 0.04 | 23869.62 | 954.78 | 154.41 | 53.11 |  | 747.26 | 1.74 | 0.3
|  | Затраты труда рабочих (ср 2,7) | чел.час | 43.5 | 1.74 | 88.74 | 154.41 | 154.41
|  | Затраты труда машинистов | чел.час | 7.53 | 0.3
| 1. 030101 | Автопогрузчики грузоподъемностью 5 т | маш.-ч | 0.88 | 0.04 | 406.68 | 16.27 |  | 16.27
| 2. 040101 | Электростанции передвижные 2 кВт | маш.-ч | 6.41 | 0.26 | 125.49 | 32.63 |  | 32.63
| 3. 120202 | Автогрейдеры среднего типа 99 (135) кВт (л. с.) | маш.-ч | 0.15 | 0.01 | 731.7 | 7.32 |  | 7.32
| 4. 331531 | Пилы дисковые электрические | маш.-ч | 6.41 | 0.26 | 4.14 | 1.08 |  | 1.08
| 5. 400001 | Автомобили бортовые, грузоподъемность до 5 т | маш.-ч | 0.09 |  | 324.38
| 6. 101-0857 | Рубероид подкладочный с пылевидной посыпкой РПП-300б | м2 | 76 | 3.04 | 35.66 | 108.41 |  |  |  | 108.41
| 7. 103-0671 | Трубы асбестоцементные класса ВТ-6 условный проход 100 мм, внутренний диаметр 104 мм | м | 139 | 5.56 | 51.6 | 286.9 |  |  |  | 286.9
| 8. 104-0068 | Холсты стекловолокнистые марки ВВ-Г, высший сорт | 10м2 | 7.6 | 0.304 | 95.07 | 28.9 |  |  |  | 28.9
| 9. 408-0015 | Щебень из природного камня для строительных работ марка 800, фракция 20-40 мм | м3 | 13.4 | 0.536 | 602.73 | 323.06 |  |  |  | 323.06
Итого прямые затраты по разделу в текущих ценах | [6 empty] | 14412.34 | 2464.84 | 1407.44 |  | 10540.06 | 30.06 | 4.5
Накладные расходы | [6 empty] | 1913.16
Сметная прибыль | [6 empty] | 1008.43
Итого по разделу 6 Восстановление дренажных устройств | [6 empty] | 17333.93 |  |  |  |  | 30.06 | 4.5
Раздел 7. Восстановление тротуаров к площадкам отдыха
23 | ГЭСН27-04-001-02 | Устройство подстилающих и выравнивающих слоев оснований: из песчано-гравийной смеси, дресвы | 100 м3 материала основания (в плотном теле) |  | 0.35 | 14176.76 | 4961.87 | 470.53 | 3319.65 |  | 1171.69 | 5.5 | 5.18
|  | Затраты труда рабочих (ср 2,3) | чел.час | 15.72 | 5.5 | 85.52 | 470.36 | 470.36
|  | Затраты труда машинистов | чел.час | 14.81 | 5.18
| 1. 030101 | Автопогрузчики грузоподъемностью 5 т | маш.-ч | 4.76 | 1.67 | 406.68 | 679.16 |  | 679.16
| 2. 120202 | Автогрейдеры среднего типа 99 (135) кВт (л. с.) | маш.-ч | 1.93 | 0.68 | 731.7 | 497.56 |  | 497.56
| 3. 120911 | Катки дорожные самоходные на пневмоколесном ходу 30 т | маш.-ч | 7.08 | 2.48 | 794.34 | 1969.96 |  | 1969.96
| 4. 121601 | Машины поливомоечные 6000 л | маш.-ч | 1.04 | 0.36 | 493.07 | 177.51 |  | 177.51
З | 5. 408-0200 | Смесь песчано-гравийная природная | м3 | 10 | 3.5 | 318.41 | 1114.44 |  |  |  | 1114.44
Уд | 6. 408-0200 | Смесь песчано-гравийная природная | м3
| 7. 411-0001 | Вода | м3 | 7 | 2.45 | 23.37 | 57.26 |  |  |  | 57.26
24 | ГЭСН27-04-001-01 | Устройство подстилающих и выравнивающих слоев оснований: из песка | 100 м3 материала основания (в плотном теле) |  | 0.35 | 13488.19 | 4720.87 | 470.53 | 3160 |  | 1090.34 | 5.5 | 4.86
|  | Затраты труда рабочих (ср 2,3) | чел.час | 15.72 | 5.5 | 85.52 | 470.36 | 470.36
|  | Затраты труда машинистов | чел.час | 13.88 | 4.86
| 1. 030101 | Автопогрузчики грузоподъемностью 5 т | маш.-ч | 4.29 | 1.5 | 406.68 | 610.02 |  | 610.02
| 2. 120202 | Автогрейдеры среднего типа 99 (135) кВт (л. с.) | маш.-ч | 1.77 | 0.62 | 731.7 | 453.65 |  | 453.65
| 3. 120911 | Катки дорожные самоходные на пневмоколесном ходу 30 т | маш.-ч | 7.08 | 2.48 | 794.34 | 1969.96 |  | 1969.96
| 4. 121601 | Машины поливомоечные 6000 л | маш.-ч | 0.74 | 0.26 | 493.07 | 128.2 |  | 128.2
З | 5. 408-9040 | Песок для строительных работ природный | м3 | 10 | 3.5 | 299.84 | 1049.44 |  |  |  | 1049.44
Уд | 6. 408-9040 | Песок для строительных работ природный | м3
| 7. 411-0001 | Вода | м3 | 5 | 1.75 | 23.37 | 40.9 |  |  |  | 40.9
25 | ГЭСН27-07-003-02 | Устройство бетонных плитных тротуаров с заполнением швов: песком | 100 м2 тротуара |  | 0.35 | 64139.1 | 22448.69 | 1293.01 | 753.31 |  | 20402.37 | 14.84 | 0.34
|  | Затраты труда рабочих (ср 2,5) | чел.час | 42.4 | 14.84 | 87.13 | 1293.01 | 1293.01
|  | Затраты труда машинистов | чел.час | 0.98 | 0.34
| 1. 021141 | Краны на автомобильном ходу на других видах строительства (кроме магистральных трубопроводов) 10 т | маш.-ч | 0.41 | 0.14 | 466.68 | 65.34 |  | 65.34
| 2. 030101 | Автопогрузчики грузоподъемностью 5 т | маш.-ч | 0.01 |  | 406.68
| 3. 122801 | Виброплита с двигателем внутреннего сгорания | маш.-ч | 5.13 | 1.8 | 346.05 | 622.89 |  | 622.89
| 4. 400001 | Автомобили бортовые, грузоподъемность до 5 т | маш.-ч | 0.56 | 0.2 | 324.38 | 64.88 |  | 64.88
| 5. 403-9291 | Плиты тротуарные бетонные гладкие | м2 | 100 | 35 | 563.34 | 19716.9 |  |  |  | 19716.9
| 6. 407-9040 | Смесь пескоцементная | м3 | 5 | 1.75 | 388.7 | 680.23 |  |  |  | 680.23
| 7. 408-9040 | Песок для строительных работ природный | м3 | 0.05 | 0.0175 | 299.84 | 5.25 |  |  |  | 5.25
26 | ГЭСН27-02-010-02 | Установка бортовых камней бетонных: при других видах покрытий | 100 м бортового камня |  | 0.35 | 48837.59 | 17093.16 | 2405.84 | 115.61 |  | 14571.71 | 26.63 | 0.25
|  | Затраты труда рабочих (ср 2,9) | чел.час | 76.08 | 26.63 | 90.35 | 2406.02 | 2406.02
|  | Затраты труда машинистов | чел.час | 0.72 | 0.25
| 1. 021141 | Краны на автомобильном ходу на других видах строительства (кроме магистральных трубопроводов) 10 т | маш.-ч | 0.68 | 0.24 | 466.68 | 112 |  | 112
| 2. 400001 | Автомобили бортовые, грузоподъемность до 5 т | маш.-ч | 0.04 | 0.01 | 324.38 | 3.24 |  | 3.24
| 3. 101-1805 | Гвозди строительные | т | 0.001 | 0.00035 | 34141.05 | 11.95 |  |  |  | 11.95
| 4. 102-0038 | Пиломатериалы хвойных пород. Брусья необрезные длиной 4-6,5 м, все ширины, толщиной 100, 125 мм, IV сорта | м3 | 0.17 | 0.0595 | 1639.77 | 97.57 |  |  |  | 97.57
| 5. 401-0006 | Бетон тяжелый, класс В 15 (М200) | м3 | 5.9 | 2.065 | 1893.12 | 3909.29 |  |  |  | 3909.29
| 6. 402-0004 | Раствор готовый кладочный цементный М 100 | м3 | 0.06 | 0.021 | 1518.9 | 31.9 |  |  |  | 31.9
| 7. 413-9010 | Камни бортовые | м | 100 | 35 | 300.6 | 10521 |  |  |  | 10521
Итого прямые затраты по разделу в текущих ценах | [6 empty] | 49224.59 | 4639.91 | 7348.57 |  | 37236.11 | 52.47 | 10.63
Накладные расходы | [6 empty] | 6193.35
Сметная прибыль | [6 empty] | 3746.73
Итого по разделу 7 | [6 empty] | 59164.67 |  |  |  |  | 52.47 | 10.63
ИТОГИ ПО СМЕТЕ:
Итого прямые затраты по смете в текущих ценах | [6 empty] | 133719.17 | 18496.83 | 13948.23 |  | 101274.11 | 207.97 | 27.05
Накладные расходы | [6 empty] | 17830.45
В том числе, справочно:
66%*0.94 ФОТ (от 2073,03) (Поз. 1, 5, 16-17) | [6 empty] | 1286.11
75%*0.94 ФОТ (от 1875,05) (Поз. 10, 19, 21) | [6 empty] | 1321.91
80%*0.94 ФОТ (от 4095,66) (Поз. 9, 18) | [6 empty] | 3079.94
95%*0.94 ФОТ (от 374,18) (Поз. 8) | [6 empty] | 334.14
105%*0.94 ФОТ (от 3690,59) (Поз. 3, 14) | [6 empty] | 3642.61
115%*0.94 ФОТ (от 751,72) (Поз. 12) | [6 empty] | 812.61
118%*0.94 ФОТ (от 670,1) (Поз. 2) | [6 empty] | 743.27
130%*0.94 ФОТ (от 172,18) (Поз. 4, 6-7, 15) | [6 empty] | 210.4
142%*0.94 ФОТ (от 4794,32) (Поз. 22-26) | [6 empty] | 6399.46
Сметная прибыль | [6 empty] | 10283.63
В том числе, справочно:
45%*0.85 ФОТ (от 5970,71) (Поз. 9, 18, 10, 19, 21) | [6 empty] | 2283.8
55%*0.85 ФОТ (от 3690,59) (Поз. 3, 14) | [6 empty] | 1725.35
63%*0.85 ФОТ (от 670,1) (Поз. 2) | [6 empty] | 358.84
65%*0.85 ФОТ (от 2447,21) (Поз. 1, 5, 16-17, 8) | [6 empty] | 1352.08
80%*0.85 ФОТ (от 172,18) (Поз. 4, 6-7, 15) | [6 empty] | 117.08
90%*0.85 ФОТ (от 751,72) (Поз. 12) | [6 empty] | 575.07
95%*0.85 ФОТ (от 4794,32) (Поз. 22-26) | [6 empty] | 3871.41
Итоги по смете:
Итого Строительные работы | [6 empty] | 148324.39 |  |  |  |  | 183.77 | 24.99
Итого Монтажные работы | [6 empty] | 13508.86 |  |  |  |  | 24.2 | 2.06
Итого | [6 empty] | 161833.25 |  |  |  |  | 207.97 | 27.05
В том числе:
Материалы | [6 empty] | 101274.11
Машины и механизмы | [6 empty] | 13948.23
ФОТ | [6 empty] | 18496.83
Накладные расходы | [6 empty] | 17830.45
Сметная прибыль | [6 empty] | 10283.63
НДС 18% | [6 empty] | 29129.99
ВСЕГО по смете | [6 empty] | 190963.24 |  |  |  |  | 207.97 | 27.05